## Data
Test_ID | Nozzle | Pressure [PSI] | Q_air [scale] | Q_l [mL/min] | Nozzle Distance [mm] | D_l [mm] | Gas_ID [mm] | Gas_OD [mm] | b_g [mm] | A_l [m^2] | A_l,o [m^2] | A_g [m^2] | G_g [kg/m^2s] | m_dot_g [g/s] | Q_g,e [m^3/s] | u_g [m/s] | G_l [kg/m^2s] | m_dot_l [g/s] | Q_l [m^3/s] | u_l [m/s] | Re_l | Re_g | ALR | M | We | Oh | L_char [mm] | x_Lchar | rho_g [kg/m^3] | Dv_10 | Dv_50 | Dv_90 | %V < 10Âµ | D_43 | D_32 | D_32 (std) | D_32 (max) | D_32 (min) | Surface Wavelength [mm] (MEAN) | Surface Wavelength [mm] (STD)
SS-2050-70-W-02-20-80 | SS-2050-70 | 2 | 33.5 | 20 | 80 | 0.508 | 1.27 | 1.778 | 0.254 | 2.0268e-07 | 1.2668e-06 | 1.2161e-06 | 143.9038 | 0.175 | 0.00014152 | 116.3707 | 263.1356 | 0.33333 | 3.3333e-07 | 0.26314 | 334.1829 | 4020.3855 | 0.52501 | 243.4101 | 293.6128 | 0.0032865 | 35.9997 | 2.2222 | 1.2445 | 28.0174 | 71.8521 | 227.3526 | 1.3832 | 104.9707 | 50.3982 | 1.767 | 56.0377 | 47.2067
SS-2050-70-W-02-40-80 | SS-2050-70 | 2 | 33.5 | 40 | 80 | 0.508 | 1.27 | 1.778 | 0.254 | 2.0268e-07 | 1.2668e-06 | 1.2161e-06 | 143.9038 | 0.175 | 0.00014152 | 116.3707 | 526.2713 | 0.66667 | 6.6667e-07 | 0.52627 | 668.3659 | 4020.3855 | 0.2625 | 60.8525 | 293.6128 | 0.0032865 | 35.9997 | 2.2222 | 1.2445 | 30.855 | 80.6557 | 285.8954 | 1.1551 | 124.7052 | 56.9185 | 2.3465 | 63.2027 | 52.3333
SS-2050-70-W-02-60-80 | SS-2050-70 | 2 | 33.5 | 60 | 80 | 0.508 | 1.27 | 1.778 | 0.254 | 2.0268e-07 | 1.2668e-06 | 1.2161e-06 | 143.9038 | 0.175 | 0.00014152 | 116.3707 | 789.4069 | 1 | 1e-06 | 0.78941 | 1002.5488 | 4020.3855 | 0.175 | 27.0456 | 293.6128 | 0.0032865 | 35.9997 | 2.2222 | 1.2445 | 39.7199 | 150.1187 | 484.4158 | 0.68454 | 213.6964 | 83.8418 | 7.9887 | 106.2386 | 71.7735
SS-2050-70-W-05-20-80 | SS-2050-70 | 5 | 47.5 | 20 | 80 | 0.508 | 1.27 | 1.778 | 0.254 | 2.0268e-07 | 1.2668e-06 | 1.2161e-06 | 230.3291 | 0.2801 | 0.0002119 | 174.2486 | 263.1356 | 0.33333 | 3.3333e-07 | 0.26314 | 334.1829 | 6310.9957 | 0.84031 | 572.1295 | 690.1298 | 0.0032865 | 35.1599 | 2.2753 | 1.3047 | 15.6747 | 37.4734 | 77.1827 | 4.1858 | 42.5971 | 25.2908 | 0.49838 | 26.6192 | 23.849
SS-2050-70-W-05-40-80 | SS-2050-70 | 5 | 47.5 | 40 | 80 | 0.508 | 1.27 | 1.778 | 0.254 | 2.0268e-07 | 1.2668e-06 | 1.2161e-06 | 230.3291 | 0.2801 | 0.0002119 | 174.2486 | 526.2713 | 0.66667 | 6.6667e-07 | 0.52627 | 668.3659 | 6310.9957 | 0.42016 | 143.0324 | 690.1298 | 0.0032865 | 35.1599 | 2.2753 | 1.3047 | 18.004 | 42.7324 | 88.4446 | 3.2852 | 48.8071 | 29.291 | 0.73001 | 31.0182 | 27.5209
SS-2050-70-W-05-60-80 | SS-2050-70 | 5 | 47.5 | 60 | 80 | 0.508 | 1.27 | 1.778 | 0.254 | 2.0268e-07 | 1.2668e-06 | 1.2161e-06 | 230.3291 | 0.2801 | 0.0002119 | 174.2486 | 789.4069 | 1 | 1e-06 | 0.78941 | 1002.5488 | 6310.9957 | 0.2801 | 63.5699 | 690.1298 | 0.0032865 | 35.1599 | 2.2753 | 1.3047 | 21.4559 | 50.5891 | 126.7091 | 2.4394 | 73.8397 | 35.7131 | 0.80564 | 37.5698 | 34.0133
SS-2050-70-W-08-20-80 | SS-2050-70 | 8 | 55 | 20 | 80 | 0.508 | 1.27 | 1.778 | 0.254 | 2.0268e-07 | 1.2668e-06 | 1.2161e-06 | 289.7981 | 0.35242 | 0.0002556 | 210.1763 | 263.1356 | 0.33333 | 3.3333e-07 | 0.26314 | 334.1829 | 7926.9122 | 1.0573 | 866.7919 | 1045.5656 | 0.0032865 | 34.4549 | 2.3219 | 1.3586 | 10.8142 | 26.1218 | 53.9218 | 8.5166 | 29.669 | 17.5933 | 0.43203 | 19.1218 | 16.8503
SS-2050-70-W-08-40-80 | SS-2050-70 | 8 | 55 | 40 | 80 | 0.508 | 1.27 | 1.778 | 0.254 | 2.0268e-07 | 1.2668e-06 | 1.2161e-06 | 289.7981 | 0.35242 | 0.0002556 | 210.1763 | 526.2713 | 0.66667 | 6.6667e-07 | 0.52627 | 668.3659 | 7926.9122 | 0.52864 | 216.698 | 1045.5656 | 0.0032865 | 34.4549 | 2.3219 | 1.3586 | 12.6343 | 31.3578 | 65.911 | 6.3452 | 35.9051 | 20.7284 | 0.37436 | 21.7718 | 19.7841
SS-2050-70-W-08-60-80 | SS-2050-70 | 8 | 55 | 60 | 80 | 0.508 | 1.27 | 1.778 | 0.254 | 2.0268e-07 | 1.2668e-06 | 1.2161e-06 | 289.7981 | 0.35242 | 0.0002556 | 210.1763 | 789.4069 | 1 | 1e-06 | 0.78941 | 1002.5488 | 7926.9122 | 0.35242 | 96.3102 | 1045.5656 | 0.0032865 | 34.4549 | 2.3219 | 1.3586 | 16.3353 | 39.6578 | 81.5653 | 4.0558 | 45.0317 | 26.6119 | 0.64889 | 27.668 | 23.9824
SS-2050-70-W-10-20-80 | SS-2050-70 | 10 | 58 | 20 | 80 | 0.508 | 1.27 | 1.778 | 0.254 | 2.0268e-07 | 1.2668e-06 | 1.2161e-06 | 319.678 | 0.38876 | 0.00027769 | 228.3406 | 263.1356 | 0.33333 | 3.3333e-07 | 0.26314 | 334.1829 | 8822.3171 | 1.1663 | 1048.0762 | 1264.2393 | 0.0032865 | 34.0417 | 2.3501 | 1.3918 | 9.4175 | 22.46 | 46.3217 | 11.3569 | 25.5613 | 15.5649 | 0.35788 | 16.3739 | 14.9565
SS-2050-70-W-10-40-80 | SS-2050-70 | 10 | 58 | 40 | 80 | 0.508 | 1.27 | 1.778 | 0.254 | 2.0268e-07 | 1.2668e-06 | 1.2161e-06 | 319.678 | 0.38876 | 0.00027769 | 228.3406 | 526.2713 | 0.66667 | 6.6667e-07 | 0.52627 | 668.3659 | 8822.3171 | 0.58314 | 262.019 | 1264.2393 | 0.0032865 | 34.0417 | 2.3501 | 1.3918 | 10.5352 | 26.2256 | 55.9019 | 8.9925 | 30.2312 | 17.5494 | 0.20564 | 18.1748 | 17.0867
SS-2050-70-W-10-60-80 | SS-2050-70 | 10 | 58 | 60 | 80 | 0.508 | 1.27 | 1.778 | 0.254 | 2.0268e-07 | 1.2668e-06 | 1.2161e-06 | 319.678 | 0.38876 | 0.00027769 | 228.3406 | 789.4069 | 1 | 1e-06 | 0.78941 | 1002.5488 | 8822.3171 | 0.38876 | 116.4529 | 1264.2393 | 0.0032865 | 34.0417 | 2.3501 | 1.3918 | 14.0127 | 35.0091 | 72.6324 | 5.3295 | 39.8035 | 23.0619 | 0.42906 | 24.9328 | 22.4432
SS-2050-70-W-25-20-80 | SS-2050-70 | 25 | 74 | 20 | 80 | 0.508 | 1.27 | 1.778 | 0.254 | 2.0268e-07 | 1.2668e-06 | 1.2161e-06 | 535.3329 | 0.65102 | 0.00030535 | 251.0919 | 263.1356 | 0.33333 | 3.3333e-07 | 0.26314 | 334.1829 | 14322.5274 | 1.9531 | 1871.0243 | 2256.9185 | 0.0032865 | 28.0168 | 2.8554 | 2.0548 | 5.3249 | 11.9257 | 23.482 | 38.1977 | 13.3771 | 9.5077 | 0.10157 | 9.641 | 8.996
SS-2050-70-W-25-40-80 | SS-2050-70 | 25 | 74 | 40 | 80 | 0.508 | 1.27 | 1.778 | 0.254 | 2.0268e-07 | 1.2668e-06 | 1.2161e-06 | 535.3329 | 0.65102 | 0.00030535 | 251.0919 | 526.2713 | 0.66667 | 6.6667e-07 | 0.52627 | 668.3659 | 14322.5274 | 0.97653 | 467.7561 | 2256.9185 | 0.0032865 | 28.0168 | 2.8554 | 2.0548 | 5.8868 | 13.6353 | 27.9847 | 30.771 | 15.5858 | 10.5197 | 0.0404 | 10.6478 | 10.4467
SS-2050-70-W-25-60-80 | SS-2050-70 | 25 | 74 | 60 | 80 | 0.508 | 1.27 | 1.778 | 0.254 | 2.0268e-07 | 1.2668e-06 | 1.2161e-06 | 535.3329 | 0.65102 | 0.00030535 | 251.0919 | 789.4069 | 1 | 1e-06 | 0.78941 | 1002.5488 | 14322.5274 | 0.65102 | 207.8916 | 2256.9185 | 0.0032865 | 28.0168 | 2.8554 | 2.0548 | 7.4215 | 18.1994 | 41.1262 | 18.7683 | 21.9162 | 13.1269 | 0.060237 | 13.2778 | 12.9468
SS-2050-70-W-40-20-80 | SS-2050-70 | 40 | 86 | 20 | 80 | 0.508 | 1.27 | 1.778 | 0.254 | 2.0268e-07 | 1.2668e-06 | 1.2161e-06 | 739.6762 | 0.89952 | 0.00030535 | 251.0919 | 263.1356 | 0.33333 | 3.3333e-07 | 0.26314 | 334.1829 | 19734.6139 | 2.6986 | 2578.0326 | 3109.7454 | 0.0032865 | 23.8679 | 3.3518 | 2.8313 | 3.9597 | 9.5503 | 19.157 | 53.0454 | 10.7453 | 7.4629 | 0.028397 | 7.5449 | 7.412
SS-2050-70-W-40-40-80 | SS-2050-70 | 40 | 86 | 40 | 80 | 0.508 | 1.27 | 1.778 | 0.254 | 2.0268e-07 | 1.2668e-06 | 1.2161e-06 | 739.6762 | 0.89952 | 0.00030535 | 251.0919 | 526.2713 | 0.66667 | 6.6667e-07 | 0.52627 | 668.3659 | 19734.6139 | 1.3493 | 644.5082 | 3109.7454 | 0.0032865 | 23.8679 | 3.3518 | 2.8313 | 4.3478 | 10.6576 | 22.0728 | 45.9412 | 12.1858 | 8.2206 | 0.074133 | 8.2981 | 7.8004
SS-2050-70-W-40-60-80 | SS-2050-70 | 40 | 86 | 60 | 80 | 0.508 | 1.27 | 1.778 | 0.254 | 2.0268e-07 | 1.2668e-06 | 1.2161e-06 | 739.6762 | 0.89952 | 0.00030535 | 251.0919 | 789.4069 | 1 | 1e-06 | 0.78941 | 1002.5488 | 19734.6139 | 0.89952 | 286.4481 | 3109.7454 | 0.0032865 | 23.8679 | 3.3518 | 2.8313 | 5.5695 | 14.1426 | 31.9523 | 30.414 | 17.1639 | 10.4763 | 0.0362 | 10.571 | 10.3973
SS-2050-70-W-50-20-80 | SS-2050-70 | 50 | 94 | 20 | 80 | 0.508 | 1.27 | 1.778 | 0.254 | 2.0268e-07 | 1.2668e-06 | 1.2161e-06 | 890.2242 | 1.0826 | 0.00030535 | 251.0919 | 263.1356 | 0.33333 | 3.3333e-07 | 0.26314 | 334.1829 | 23342.6715 | 3.2478 | 3049.3715 | 3678.2968 | 0.0032865 | 21.9458 | 3.6453 | 3.3489 | 3.6585 | 9.1348 | 18.6317 | 55.8402 | 10.3488 | 7.0577 | 0.14866 | 7.2452 | 6.8825
SS-2050-70-W-50-40-80 | SS-2050-70 | 50 | 94 | 40 | 80 | 0.508 | 1.27 | 1.778 | 0.254 | 2.0268e-07 | 1.2668e-06 | 1.2161e-06 | 890.2242 | 1.0826 | 0.00030535 | 251.0919 | 526.2713 | 0.66667 | 6.6667e-07 | 0.52627 | 668.3659 | 23342.6715 | 1.6239 | 762.3429 | 3678.2968 | 0.0032865 | 21.9458 | 3.6453 | 3.3489 | 3.8376 | 9.9308 | 20.9729 | 50.4281 | 11.4367 | 7.5208 | 0.14785 | 7.6444 | 6.7281
SS-2050-70-W-50-60-80 | SS-2050-70 | 50 | 94 | 60 | 80 | 0.508 | 1.27 | 1.778 | 0.254 | 2.0268e-07 | 1.2668e-06 | 1.2161e-06 | 890.2242 | 1.0826 | 0.00030535 | 251.0919 | 789.4069 | 1 | 1e-06 | 0.78941 | 1002.5488 | 23342.6715 | 1.0826 | 338.8191 | 3678.2968 | 0.0032865 | 21.9458 | 3.6453 | 3.3489 | 4.7437 | 12.8358 | 29.2613 | 36.0223 | 15.6623 | 9.3132 | 0.036666 | 9.3968 | 9.2064
SS-2850-70-W-01-20-80 | SS-2850-70 | 1 | 27 | 20 | 80 | 0.7112 | 1.27 | 1.778 | 0.254 | 3.9726e-07 | 1.2668e-06 | 1.2161e-06 | 111.4166 | 0.13549 | 0.0001021 | 83.9556 | 263.1356 | 0.33333 | 3.3333e-07 | 0.26314 | 334.1829 | 2849.7708 | 0.40648 | 124.4764 | 150.1493 | 0.0032865 | 36.3188 | 2.2027 | 1.2228 | 48.3794 | 147.5104 | 452.0343 | 0.27904 | 206.4335 | 100.0579 | 1.7143 | 104.3449 | 96.5716
SS-2850-70-W-01-40-80 | SS-2850-70 | 1 | 27 | 40 | 80 | 0.7112 | 1.27 | 1.778 | 0.254 | 3.9726e-07 | 1.2668e-06 | 1.2161e-06 | 111.4166 | 0.13549 | 0.0001021 | 83.9556 | 526.2713 | 0.66667 | 6.6667e-07 | 0.52627 | 668.3659 | 2849.7708 | 0.20324 | 31.1191 | 150.1493 | 0.0032865 | 36.3188 | 2.2027 | 1.2228 | 56.7749 | 220.2386 | 579.4432 | 0.3632 | 272.9776 | 123.3249 | 2.2104 | 128.4228 | 118.7097
SS-2850-70-W-01-60-80 | SS-2850-70 | 1 | 27 | 60 | 80 | 0.7112 | 1.27 | 1.778 | 0.254 | 3.9726e-07 | 1.2668e-06 | 1.2161e-06 | 111.4166 | 0.13549 | 0.0001021 | 83.9556 | 789.4069 | 1 | 1e-06 | 0.78941 | 1002.5488 | 2849.7708 | 0.13549 | 13.8307 | 150.1493 | 0.0032865 | 36.3188 | 2.2027 | 1.2228 | 81.1677 | 351.6831 | 701.1111 | 0.2228 | 375.1409 | 185.3811 | 3.5962 | 194.859 | 176.5501
SS-2850-70-W-01-80-80 | SS-2850-70 | 1 | 27 | 80 | 80 | 0.7112 | 1.27 | 1.778 | 0.254 | 3.9726e-07 | 1.2668e-06 | 1.2161e-06 | 111.4166 | 0.13549 | 0.0001021 | 83.9556 | 1052.5426 | 1.3333 | 1.3333e-06 | 1.0525 | 1336.7318 | 2849.7708 | 0.10162 | 7.7798 | 150.1493 | 0.0032865 | 36.3188 | 2.2027 | 1.2228 | 228.773 | 488.4385 | 785.0008 | 0 | 495.5675 | 337.1118 | 8.6975 | 349.4971 | 321.2548
SS-2850-70-W-02-20-80 | SS-2850-70 | 2 | 33.5 | 20 | 80 | 0.7112 | 1.27 | 1.778 | 0.254 | 3.9726e-07 | 1.2668e-06 | 1.2161e-06 | 143.9038 | 0.175 | 0.00014152 | 116.3707 | 263.1356 | 0.33333 | 3.3333e-07 | 0.26314 | 334.1829 | 4020.3855 | 0.52501 | 243.4101 | 293.6128 | 0.0032865 | 35.9997 | 2.2222 | 1.2445 | 26.2594 | 66.7778 | 195.4034 | 1.5028 | 94.5319 | 47.6967 | 0.51956 | 48.8683 | 46.5843
SS-2850-70-W-02-40-80 | SS-2850-70 | 2 | 33.5 | 40 | 80 | 0.7112 | 1.27 | 1.778 | 0.254 | 3.9726e-07 | 1.2668e-06 | 1.2161e-06 | 143.9038 | 0.175 | 0.00014152 | 116.3707 | 526.2713 | 0.66667 | 6.6667e-07 | 0.52627 | 668.3659 | 4020.3855 | 0.2625 | 60.8525 | 293.6128 | 0.0032865 | 35.9997 | 2.2222 | 1.2445 | 32.2458 | 92.3817 | 344.1351 | 1.0926 | 147.4672 | 61.7947 | 1.2515 | 64.4239 | 57.097
SS-2850-70-W-02-60-80 | SS-2850-70 | 2 | 33.5 | 60 | 80 | 0.7112 | 1.27 | 1.778 | 0.254 | 3.9726e-07 | 1.2668e-06 | 1.2161e-06 | 143.9038 | 0.175 | 0.00014152 | 116.3707 | 789.4069 | 1 | 1e-06 | 0.78941 | 1002.5488 | 4020.3855 | 0.175 | 27.0456 | 293.6128 | 0.0032865 | 35.9997 | 2.2222 | 1.2445 | 38.5114 | 149.1876 | 487.6403 | 0.70721 | 213.5169 | 79.6331 | 1.8247 | 84.2285 | 76.7524
SS-2850-70-W-02-80-80 | SS-2850-70 | 2 | 33.5 | 80 | 80 | 0.7112 | 1.27 | 1.778 | 0.254 | 3.9726e-07 | 1.2668e-06 | 1.2161e-06 | 143.9038 | 0.175 | 0.00014152 | 116.3707 | 1052.5426 | 1.3333 | 1.3333e-06 | 1.0525 | 1336.7318 | 4020.3855 | 0.13125 | 15.2131 | 293.6128 | 0.0032865 | 35.9997 | 2.2222 | 1.2445 | 42.6516 | 228.4374 | 609.2783 | 0.58888 | 278.7672 | 96.097 | 2.3169 | 100.004 | 90.1775
SS-2850-70-W-02-100-80 | SS-2850-70 | 2 | 33.5 | 100 | 80 | 0.7112 | 1.27 | 1.778 | 0.254 | 3.9726e-07 | 1.2668e-06 | 1.2161e-06 | 143.9038 | 0.175 | 0.00014152 | 116.3707 | 1315.6782 | 1.6667 | 1.6667e-06 | 1.3157 | 1670.9147 | 4020.3855 | 0.105 | 9.7364 | 293.6128 | 0.0032865 | 35.9997 | 2.2222 | 1.2445 | 77.0242 | 407.2877 | 742.8932 | 0.25898 | 414.502 | 179.9376 | 2.4589 | 186.5033 | 175.4067
SS-2850-70-W-03-20-80 | SS-2850-70 | 3 | 40 | 20 | 80 | 0.7112 | 1.27 | 1.778 | 0.254 | 3.9726e-07 | 1.2668e-06 | 1.2161e-06 | 179.172 | 0.21789 | 0.00017005 | 139.8356 | 263.1356 | 0.33333 | 3.3333e-07 | 0.26314 | 334.1829 | 4912.0152 | 0.65367 | 357.3589 | 431.0633 | 0.0032865 | 35.7018 | 2.2408 | 1.2654 | 20.6342 | 51.8008 | 123.722 | 2.5687 | 68.9859 | 35.6703 | 0.37733 | 36.529 | 34.7951
SS-2850-70-W-03-40-80 | SS-2850-70 | 3 | 40 | 40 | 80 | 0.7112 | 1.27 | 1.778 | 0.254 | 3.9726e-07 | 1.2668e-06 | 1.2161e-06 | 179.172 | 0.21789 | 0.00017005 | 139.8356 | 526.2713 | 0.66667 | 6.6667e-07 | 0.52627 | 668.3659 | 4912.0152 | 0.32684 | 89.3397 | 431.0633 | 0.0032865 | 35.7018 | 2.2408 | 1.2654 | 24.4858 | 63.0493 | 191.4488 | 2.1412 | 92.03 | 41.8073 | 0.75549 | 44.7397 | 40.6975
SS-2850-70-W-03-60-80 | SS-2850-70 | 3 | 40 | 60 | 80 | 0.7112 | 1.27 | 1.778 | 0.254 | 3.9726e-07 | 1.2668e-06 | 1.2161e-06 | 179.172 | 0.21789 | 0.00017005 | 139.8356 | 789.4069 | 1 | 1e-06 | 0.78941 | 1002.5488 | 4912.0152 | 0.21789 | 39.7065 | 431.0633 | 0.0032865 | 35.7018 | 2.2408 | 1.2654 | 27.675 | 73.3481 | 267.3875 | 1.8123 | 115.4949 | 48.1661 | 0.3851 | 49.0224 | 47.1384
SS-2850-70-W-03-80-80 | SS-2850-70 | 3 | 40 | 80 | 80 | 0.7112 | 1.27 | 1.778 | 0.254 | 3.9726e-07 | 1.2668e-06 | 1.2161e-06 | 179.172 | 0.21789 | 0.00017005 | 139.8356 | 1052.5426 | 1.3333 | 1.3333e-06 | 1.0525 | 1336.7318 | 4912.0152 | 0.16342 | 22.3349 | 431.0633 | 0.0032865 | 35.7018 | 2.2408 | 1.2654 | 32.5574 | 89.7101 | 342.9469 | 1.1262 | 145.6389 | 58.3523 | 0.86134 | 60.6792 | 56.8067
SS-2850-70-W-03-100-80 | SS-2850-70 | 3 | 40 | 100 | 80 | 0.7112 | 1.27 | 1.778 | 0.254 | 3.9726e-07 | 1.2668e-06 | 1.2161e-06 | 179.172 | 0.21789 | 0.00017005 | 139.8356 | 1315.6782 | 1.6667 | 1.6667e-06 | 1.3157 | 1670.9147 | 4912.0152 | 0.13073 | 14.2944 | 431.0633 | 0.0032865 | 35.7018 | 2.2408 | 1.2654 | 38.4577 | 187.0018 | 584.839 | 0.9496 | 254.0463 | 80.7636 | 1.2532 | 83.9883 | 76.5375
SS-2850-70-W-04-20-80 | SS-2850-70 | 4 | 45 | 20 | 80 | 0.7112 | 1.27 | 1.778 | 0.254 | 3.9726e-07 | 1.2668e-06 | 1.2161e-06 | 210.9922 | 0.25659 | 0.00019284 | 158.5692 | 263.1356 | 0.33333 | 3.3333e-07 | 0.26314 | 334.1829 | 5658.2455 | 0.76976 | 466.7966 | 563.0723 | 0.0032865 | 35.4226 | 2.2584 | 1.2854 | 17.2501 | 41.9495 | 87.4324 | 3.3808 | 48.0743 | 28.9555 | 0.43449 | 29.4339 | 27.5732
SS-2850-70-W-04-40-80 | SS-2850-70 | 4 | 45 | 40 | 80 | 0.7112 | 1.27 | 1.778 | 0.254 | 3.9726e-07 | 1.2668e-06 | 1.2161e-06 | 210.9922 | 0.25659 | 0.00019284 | 158.5692 | 526.2713 | 0.66667 | 6.6667e-07 | 0.52627 | 668.3659 | 5658.2455 | 0.38488 | 116.6992 | 563.0723 | 0.0032865 | 35.4226 | 2.2584 | 1.2854 | 20.3216 | 49.1491 | 105.4157 | 2.665 | 57.017 | 33.3179 | 0.22038 | 33.8613 | 32.6732
SS-2850-70-W-04-60-80 | SS-2850-70 | 4 | 45 | 60 | 80 | 0.7112 | 1.27 | 1.778 | 0.254 | 3.9726e-07 | 1.2668e-06 | 1.2161e-06 | 210.9922 | 0.25659 | 0.00019284 | 158.5692 | 789.4069 | 1 | 1e-06 | 0.78941 | 1002.5488 | 5658.2455 | 0.25659 | 51.8663 | 563.0723 | 0.0032865 | 35.4226 | 2.2584 | 1.2854 | 23.1833 | 58.1795 | 177.7354 | 2.3038 | 86.6953 | 39.1536 | 0.54471 | 40.3018 | 38.4246
SS-2850-70-W-04-80-80 | SS-2850-70 | 4 | 45 | 80 | 80 | 0.7112 | 1.27 | 1.778 | 0.254 | 3.9726e-07 | 1.2668e-06 | 1.2161e-06 | 210.9922 | 0.25659 | 0.00019284 | 158.5692 | 1052.5426 | 1.3333 | 1.3333e-06 | 1.0525 | 1336.7318 | 5658.2455 | 0.19244 | 29.1748 | 563.0723 | 0.0032865 | 35.4226 | 2.2584 | 1.2854 | 24.7853 | 66.1988 | 262.7341 | 1.995 | 110.0994 | 43.3572 | 0.51633 | 44.5013 | 41.8954
SS-2850-70-W-04-100-80 | SS-2850-70 | 4 | 45 | 100 | 80 | 0.7112 | 1.27 | 1.778 | 0.254 | 3.9726e-07 | 1.2668e-06 | 1.2161e-06 | 210.9922 | 0.25659 | 0.00019284 | 158.5692 | 1315.6782 | 1.6667 | 1.6667e-06 | 1.3157 | 1670.9147 | 5658.2455 | 0.15395 | 18.6719 | 563.0723 | 0.0032865 | 35.4226 | 2.2584 | 1.2854 | 29.1434 | 91.6965 | 421.8914 | 1.2987 | 167.7301 | 56.2423 | 0.67833 | 57.0679 | 54.2519
SS-2850-70-W-05-20-80 | SS-2850-70 | 5 | 47.5 | 20 | 80 | 0.7112 | 1.27 | 1.778 | 0.254 | 3.9726e-07 | 1.2668e-06 | 1.2161e-06 | 230.3291 | 0.2801 | 0.0002119 | 174.2486 | 263.1356 | 0.33333 | 3.3333e-07 | 0.26314 | 334.1829 | 6310.9957 | 0.84031 | 572.1295 | 690.1298 | 0.0032865 | 35.1599 | 2.2753 | 1.3047 | 13.9479 | 32.9584 | 66.6232 | 4.8231 | 37.1011 | 22.9954 | 0.59927 | 24.3162 | 21.6712
SS-2850-70-W-05-40-80 | SS-2850-70 | 5 | 47.5 | 40 | 80 | 0.7112 | 1.27 | 1.778 | 0.254 | 3.9726e-07 | 1.2668e-06 | 1.2161e-06 | 230.3291 | 0.2801 | 0.0002119 | 174.2486 | 526.2713 | 0.66667 | 6.6667e-07 | 0.52627 | 668.3659 | 6310.9957 | 0.42016 | 143.0324 | 690.1298 | 0.0032865 | 35.1599 | 2.2753 | 1.3047 | 16.9153 | 41.8207 | 94.2895 | 3.4274 | 50.1494 | 28.1324 | 0.32365 | 28.751 | 27.3118
SS-2850-70-W-05-60-20 | SS-2850-70 | 5 | 47.5 | 60 | 20 | 0.7112 | 1.27 | 1.778 | 0.254 | 3.9726e-07 | 1.2668e-06 | 1.2161e-06 | 230.3291 | 0.2801 | 0.0002119 | 174.2486 | 789.4069 | 1 | 1e-06 | 0.78941 | 1002.5488 | 6310.9957 | 0.2801 | 63.5699 | 690.1298 | 0.0032865 | 35.1599 | 0.56883 | 1.3047 | 17.7352 | 73.1443 | 227.0129 | 2.4094 | 102.8158 | 42.7286 | 0.30645 | 43.5377 | 42.2567
SS-2850-70-W-05-60-40 | SS-2850-70 | 5 | 47.5 | 60 | 40 | 0.7112 | 1.27 | 1.778 | 0.254 | 3.9726e-07 | 1.2668e-06 | 1.2161e-06 | 230.3291 | 0.2801 | 0.0002119 | 174.2486 | 789.4069 | 1 | 1e-06 | 0.78941 | 1002.5488 | 6310.9957 | 0.2801 | 63.5699 | 690.1298 | 0.0032865 | 35.1599 | 1.1377 | 1.3047 | 18.3937 | 55.7783 | 197.2381 | 0.74891 | 85.8351 | 40.4807 | 0.3095 | 41.2962 | 39.7609
SS-2850-70-W-05-60-60 | SS-2850-70 | 5 | 47.5 | 60 | 60 | 0.7112 | 1.27 | 1.778 | 0.254 | 3.9726e-07 | 1.2668e-06 | 1.2161e-06 | 230.3291 | 0.2801 | 0.0002119 | 174.2486 | 789.4069 | 1 | 1e-06 | 0.78941 | 1002.5488 | 6310.9957 | 0.2801 | 63.5699 | 690.1298 | 0.0032865 | 35.1599 | 1.7065 | 1.3047 | 18.3192 | 47.6379 | 165.0082 | 2.4847 | 76.9344 | 36.1339 | 0.32146 | 36.8894 | 35.5924
SS-2850-70-W-05-60-80 | SS-2850-70 | 5 | 47.5 | 60 | 80 | 0.7112 | 1.27 | 1.778 | 0.254 | 3.9726e-07 | 1.2668e-06 | 1.2161e-06 | 230.3291 | 0.2801 | 0.0002119 | 174.2486 | 789.4069 | 1 | 1e-06 | 0.78941 | 1002.5488 | 6310.9957 | 0.2801 | 63.5699 | 690.1298 | 0.0032865 | 35.1599 | 2.2753 | 1.3047 | 20.18 | 50.8664 | 142.0402 | 3.0632 | 74.3445 | 34.8594 | 0.29052 | 35.566 | 34.3266
SS-2850-70-W-05-60-100 | SS-2850-70 | 5 | 47.5 | 60 | 100 | 0.7112 | 1.27 | 1.778 | 0.254 | 3.9726e-07 | 1.2668e-06 | 1.2161e-06 | 230.3291 | 0.2801 | 0.0002119 | 174.2486 | 789.4069 | 1 | 1e-06 | 0.78941 | 1002.5488 | 6310.9957 | 0.2801 | 63.5699 | 690.1298 | 0.0032865 | 35.1599 | 2.8442 | 1.3047 | 20.7931 | 50.4504 | 108.8474 | 2.7132 | 59.1728 | 35.0688 | 0.64351 | 36.1933 | 33.8637
SS-2850-70-W-05-80-80 | SS-2850-70 | 5 | 47.5 | 80 | 80 | 0.7112 | 1.27 | 1.778 | 0.254 | 3.9726e-07 | 1.2668e-06 | 1.2161e-06 | 230.3291 | 0.2801 | 0.0002119 | 174.2486 | 1052.5426 | 1.3333 | 1.3333e-06 | 1.0525 | 1336.7318 | 6310.9957 | 0.21008 | 35.7581 | 690.1298 | 0.0032865 | 35.1599 | 2.2753 | 1.3047 | 22.3147 | 59.9975 | 242.5859 | 2.1525 | 102.3978 | 39.3199 | 0.26765 | 39.8981 | 38.7838
SS-2850-70-W-05-100-80 | SS-2850-70 | 5 | 47.5 | 100 | 80 | 0.7112 | 1.27 | 1.778 | 0.254 | 3.9726e-07 | 1.2668e-06 | 1.2161e-06 | 230.3291 | 0.2801 | 0.0002119 | 174.2486 | 1315.6782 | 1.6667 | 1.6667e-06 | 1.3157 | 1670.9147 | 6310.9957 | 0.16806 | 22.8852 | 690.1298 | 0.0032865 | 35.1599 | 2.2753 | 1.3047 | 25.3421 | 75.9747 | 353.6267 | 1.5126 | 140.4845 | 48.1361 | 0.37294 | 48.9899 | 47.3333
SS-2850-70-W-08-20-80 | SS-2850-70 | 8 | 55 | 20 | 80 | 0.7112 | 1.27 | 1.778 | 0.254 | 3.9726e-07 | 1.2668e-06 | 1.2161e-06 | 289.7981 | 0.35242 | 0.0002556 | 210.1763 | 263.1356 | 0.33333 | 3.3333e-07 | 0.26314 | 334.1829 | 7926.9122 | 1.0573 | 866.7919 | 1045.5656 | 0.0032865 | 34.4549 | 2.3219 | 1.3586 | 9.6894 | 22.5187 | 45.8234 | 10.7512 | 25.4773 | 15.75 | 0.1748 | 16.0686 | 15.3989
SS-2850-70-W-08-40-80 | SS-2850-70 | 8 | 55 | 40 | 80 | 0.7112 | 1.27 | 1.778 | 0.254 | 3.9726e-07 | 1.2668e-06 | 1.2161e-06 | 289.7981 | 0.35242 | 0.0002556 | 210.1763 | 526.2713 | 0.66667 | 6.6667e-07 | 0.52627 | 668.3659 | 7926.9122 | 0.52864 | 216.698 | 1045.5656 | 0.0032865 | 34.4549 | 2.3219 | 1.3586 | 12.45 | 30.9401 | 69.3669 | 6.2438 | 36.7858 | 20.4165 | 0.15931 | 20.7045 | 20.023
SS-2850-70-W-08-60-80 | SS-2850-70 | 8 | 55 | 60 | 80 | 0.7112 | 1.27 | 1.778 | 0.254 | 3.9726e-07 | 1.2668e-06 | 1.2161e-06 | 289.7981 | 0.35242 | 0.0002556 | 210.1763 | 789.4069 | 1 | 1e-06 | 0.78941 | 1002.5488 | 7926.9122 | 0.35242 | 96.3102 | 1045.5656 | 0.0032865 | 34.4549 | 2.3219 | 1.3586 | 15.7757 | 34.3587 | 69.409 | 3.0988 | 39.2779 | 25.6079 | 0.15706 | 25.9368 | 25.3851
SS-2850-70-W-08-80-80 | SS-2850-70 | 8 | 55 | 80 | 80 | 0.7112 | 1.27 | 1.778 | 0.254 | 3.9726e-07 | 1.2668e-06 | 1.2161e-06 | 289.7981 | 0.35242 | 0.0002556 | 210.1763 | 1052.5426 | 1.3333 | 1.3333e-06 | 1.0525 | 1336.7318 | 7926.9122 | 0.26432 | 54.1745 | 1045.5656 | 0.0032865 | 34.4549 | 2.3219 | 1.3586 | 15.9708 | 40.0989 | 93.6336 | 3.8981 | 49.4089 | 26.6158 | 0.29063 | 27.1527 | 26.117
SS-2850-70-W-08-100-80 | SS-2850-70 | 8 | 55 | 100 | 80 | 0.7112 | 1.27 | 1.778 | 0.254 | 3.9726e-07 | 1.2668e-06 | 1.2161e-06 | 289.7981 | 0.35242 | 0.0002556 | 210.1763 | 1315.6782 | 1.6667 | 1.6667e-06 | 1.3157 | 1670.9147 | 7926.9122 | 0.21145 | 34.6717 | 1045.5656 | 0.0032865 | 34.4549 | 2.3219 | 1.3586 | 17.6213 | 45.3976 | 140.444 | 3.289 | 73.1346 | 30.1597 | 0.26477 | 30.805 | 29.6426
SS-2850-70-W-10-20-80 | SS-2850-70 | 10 | 58 | 20 | 80 | 0.7112 | 1.27 | 1.778 | 0.254 | 3.9726e-07 | 1.2668e-06 | 1.2161e-06 | 319.678 | 0.38876 | 0.00027769 | 228.3406 | 263.1356 | 0.33333 | 3.3333e-07 | 0.26314 | 334.1829 | 8822.3171 | 1.1663 | 1048.0762 | 1264.2393 | 0.0032865 | 34.0417 | 2.3501 | 1.3918 | 8.6701 | 20.1103 | 41.3469 | 13.8977 | 22.91 | 14.2241 | 0.17979 | 14.7055 | 13.9243
SS-2850-70-W-10-40-80 | SS-2850-70 | 10 | 58 | 40 | 80 | 0.7112 | 1.27 | 1.778 | 0.254 | 3.9726e-07 | 1.2668e-06 | 1.2161e-06 | 319.678 | 0.38876 | 0.00027769 | 228.3406 | 526.2713 | 0.66667 | 6.6667e-07 | 0.52627 | 668.3659 | 8822.3171 | 0.58314 | 262.019 | 1264.2393 | 0.0032865 | 34.0417 | 2.3501 | 1.3918 | 10.4501 | 25.4358 | 54.6767 | 9.072 | 29.5358 | 17.1134 | 0.2793 | 17.7341 | 16.5736
SS-2850-70-W-10-60-80 | SS-2850-70 | 10 | 58 | 60 | 80 | 0.7112 | 1.27 | 1.778 | 0.254 | 3.9726e-07 | 1.2668e-06 | 1.2161e-06 | 319.678 | 0.38876 | 0.00027769 | 228.3406 | 789.4069 | 1 | 1e-06 | 0.78941 | 1002.5488 | 8822.3171 | 0.38876 | 116.4529 | 1264.2393 | 0.0032865 | 34.0417 | 2.3501 | 1.3918 | 12.3506 | 31.3144 | 69.285 | 6.4523 | 36.8564 | 20.5089 | 0.10048 | 20.7491 | 20.2641
SS-2850-70-W-10-80-80 | SS-2850-70 | 10 | 58 | 80 | 80 | 0.7112 | 1.27 | 1.778 | 0.254 | 3.9726e-07 | 1.2668e-06 | 1.2161e-06 | 319.678 | 0.38876 | 0.00027769 | 228.3406 | 1052.5426 | 1.3333 | 1.3333e-06 | 1.0525 | 1336.7318 | 8822.3171 | 0.29157 | 65.5048 | 1264.2393 | 0.0032865 | 34.0417 | 2.3501 | 1.3918 | 14.2208 | 35.4462 | 80.2182 | 4.9021 | 42.6847 | 23.3549 | 0.14394 | 23.7414 | 23.1437
SS-2850-70-W-10-100-80 | SS-2850-70 | 10 | 58 | 100 | 80 | 0.7112 | 1.27 | 1.778 | 0.254 | 3.9726e-07 | 1.2668e-06 | 1.2161e-06 | 319.678 | 0.38876 | 0.00027769 | 228.3406 | 1315.6782 | 1.6667 | 1.6667e-06 | 1.3157 | 1670.9147 | 8822.3171 | 0.23326 | 41.923 | 1264.2393 | 0.0032865 | 34.0417 | 2.3501 | 1.3918 | 15.3983 | 40.0906 | 110.0461 | 4.3026 | 64.3932 | 26.2096 | 0.14691 | 26.5181 | 25.9083
SS-2850-70-W-25-20-80 | SS-2850-70 | 25 | 74 | 20 | 80 | 0.7112 | 1.27 | 1.778 | 0.254 | 3.9726e-07 | 1.2668e-06 | 1.2161e-06 | 535.3329 | 0.65102 | 0.00030535 | 251.0919 | 263.1356 | 0.33333 | 3.3333e-07 | 0.26314 | 334.1829 | 14322.5274 | 1.9531 | 1871.0243 | 2256.9185 | 0.0032865 | 28.0168 | 2.8554 | 2.0548 | 4.7198 | 10.4337 | 20.6191 | 47.0932 | 11.7189 | 8.2888 | 0.68232 | 14.5851 | 8.2159
SS-2850-70-W-25-40-80 | SS-2850-70 | 25 | 74 | 40 | 80 | 0.7112 | 1.27 | 1.778 | 0.254 | 3.9726e-07 | 1.2668e-06 | 1.2161e-06 | 535.3329 | 0.65102 | 0.00030535 | 251.0919 | 526.2713 | 0.66667 | 6.6667e-07 | 0.52627 | 668.3659 | 14322.5274 | 0.97653 | 467.7561 | 2256.9185 | 0.0032865 | 28.0168 | 2.8554 | 2.0548 | 5.8791 | 13.5498 | 27.7951 | 31.0271 | 15.4684 | 10.0213 | 0.068248 | 10.1831 | 9.9051
SS-2850-70-W-25-60-80 | SS-2850-70 | 25 | 74 | 60 | 80 | 0.7112 | 1.27 | 1.778 | 0.254 | 3.9726e-07 | 1.2668e-06 | 1.2161e-06 | 535.3329 | 0.65102 | 0.00030535 | 251.0919 | 789.4069 | 1 | 1e-06 | 0.78941 | 1002.5488 | 14322.5274 | 0.65102 | 207.8916 | 2256.9185 | 0.0032865 | 28.0168 | 2.8554 | 2.0548 | 7.3051 | 16.109 | 33.1611 | 21.3513 | 18.5948 | 12.2165 | 0.059414 | 12.3023 | 12.0759
SS-2850-70-W-25-80-80 | SS-2850-70 | 25 | 74 | 80 | 80 | 0.7112 | 1.27 | 1.778 | 0.254 | 3.9726e-07 | 1.2668e-06 | 1.2161e-06 | 535.3329 | 0.65102 | 0.00030535 | 251.0919 | 1052.5426 | 1.3333 | 1.3333e-06 | 1.0525 | 1336.7318 | 14322.5274 | 0.48826 | 116.939 | 2256.9185 | 0.0032865 | 28.0168 | 2.8554 | 2.0548 | 7.6993 | 19.4429 | 43.8625 | 17.1627 | 23.1708 | 13.2599 | 0.076012 | 13.424 | 13.0797
SS-2850-70-W-25-100-80 | SS-2850-70 | 25 | 74 | 100 | 80 | 0.7112 | 1.27 | 1.778 | 0.254 | 3.9726e-07 | 1.2668e-06 | 1.2161e-06 | 535.3329 | 0.65102 | 0.00030535 | 251.0919 | 1315.6782 | 1.6667 | 1.6667e-06 | 1.3157 | 1670.9147 | 14322.5274 | 0.39061 | 74.841 | 2256.9185 | 0.0032865 | 28.0168 | 2.8554 | 2.0548 | 8.4882 | 22.3165 | 51.8473 | 13.8943 | 26.9941 | 14.7854 | 0.044832 | 14.9014 | 14.6874
SS-2850-70-W-40-20-80 | SS-2850-70 | 40 | 86 | 20 | 80 | 0.7112 | 1.27 | 1.778 | 0.254 | 3.9726e-07 | 1.2668e-06 | 1.2161e-06 | 739.6762 | 0.89952 | 0.00030535 | 251.0919 | 263.1356 | 0.33333 | 3.3333e-07 | 0.26314 | 334.1829 | 19734.6139 | 2.6986 | 2578.0326 | 3109.7454 | 0.0032865 | 23.8679 | 3.3518 | 2.8313 | 3.9411 | 8.7313 | 17.4192 | 59.1722 | 9.8661 | 7.1845 | 0.023328 | 7.2424 | 7.1315
SS-2850-70-W-40-40-80 | SS-2850-70 | 40 | 86 | 40 | 80 | 0.7112 | 1.27 | 1.778 | 0.254 | 3.9726e-07 | 1.2668e-06 | 1.2161e-06 | 739.6762 | 0.89952 | 0.00030535 | 251.0919 | 526.2713 | 0.66667 | 6.6667e-07 | 0.52627 | 668.3659 | 19734.6139 | 1.3493 | 644.5082 | 3109.7454 | 0.0032865 | 23.8679 | 3.3518 | 2.8313 | 4.2322 | 10.3255 | 21.6441 | 47.9518 | 11.8743 | 7.7169 | 0.038331 | 7.7784 | 7.6355
SS-2850-70-W-40-60-80 | SS-2850-70 | 40 | 86 | 60 | 80 | 0.7112 | 1.27 | 1.778 | 0.254 | 3.9726e-07 | 1.2668e-06 | 1.2161e-06 | 739.6762 | 0.89952 | 0.00030535 | 251.0919 | 789.4069 | 1 | 1e-06 | 0.78941 | 1002.5488 | 19734.6139 | 0.89952 | 286.4481 | 3109.7454 | 0.0032865 | 23.8679 | 3.3518 | 2.8313 | 5.0799 | 12.8021 | 28.2985 | 35.5518 | 15.1345 | 9.2194 | 0.027887 | 9.273 | 9.1729
SS-2850-70-W-40-80-80 | SS-2850-70 | 40 | 86 | 80 | 80 | 0.7112 | 1.27 | 1.778 | 0.254 | 3.9726e-07 | 1.2668e-06 | 1.2161e-06 | 739.6762 | 0.89952 | 0.00030535 | 251.0919 | 1052.5426 | 1.3333 | 1.3333e-06 | 1.0525 | 1336.7318 | 19734.6139 | 0.67464 | 161.127 | 3109.7454 | 0.0032865 | 23.8679 | 3.3518 | 2.8313 | 5.7159 | 15.3165 | 36.741 | 27.8631 | 18.8835 | 10.5058 | 0.027299 | 10.5656 | 10.4589
SS-2850-70-W-40-100-80 | SS-2850-70 | 40 | 86 | 100 | 80 | 0.7112 | 1.27 | 1.778 | 0.254 | 3.9726e-07 | 1.2668e-06 | 1.2161e-06 | 739.6762 | 0.89952 | 0.00030535 | 251.0919 | 1315.6782 | 1.6667 | 1.6667e-06 | 1.3157 | 1670.9147 | 19734.6139 | 0.53971 | 103.1213 | 3109.7454 | 0.0032865 | 23.8679 | 3.3518 | 2.8313 | 6.2584 | 17.3008 | 43.339 | 23.5226 | 21.8608 | 11.5483 | 0.054656 | 11.6405 | 11.4254
SS-2850-70-W-50-20-80 | SS-2850-70 | 50 | 94 | 20 | 80 | 0.7112 | 1.27 | 1.778 | 0.254 | 3.9726e-07 | 1.2668e-06 | 1.2161e-06 | 890.2242 | 1.0826 | 0.00030535 | 251.0919 | 263.1356 | 0.33333 | 3.3333e-07 | 0.26314 | 334.1829 | 23342.6715 | 3.2478 | 3049.3715 | 3678.2968 | 0.0032865 | 21.9458 | 3.6453 | 3.3489 | 3.8789 | 8.0043 | 14.7253 | 67.3298 | 8.7962 | 6.6359 | 0.031777 | 6.7289 | 6.5932
SS-2850-70-W-50-40-80 | SS-2850-70 | 50 | 94 | 40 | 80 | 0.7112 | 1.27 | 1.778 | 0.254 | 3.9726e-07 | 1.2668e-06 | 1.2161e-06 | 890.2242 | 1.0826 | 0.00030535 | 251.0919 | 526.2713 | 0.66667 | 6.6667e-07 | 0.52627 | 668.3659 | 23342.6715 | 1.6239 | 762.3429 | 3678.2968 | 0.0032865 | 21.9458 | 3.6453 | 3.3489 | 3.5926 | 9.8809 | 23.6648 | 50.6699 | 12.1681 | 7.1403 | 0.064718 | 7.3639 | 7.0709
SS-2850-70-W-50-60-80 | SS-2850-70 | 50 | 94 | 60 | 80 | 0.7112 | 1.27 | 1.778 | 0.254 | 3.9726e-07 | 1.2668e-06 | 1.2161e-06 | 890.2242 | 1.0826 | 0.00030535 | 251.0919 | 789.4069 | 1 | 1e-06 | 0.78941 | 1002.5488 | 23342.6715 | 1.0826 | 338.8191 | 3678.2968 | 0.0032865 | 21.9458 | 3.6453 | 3.3489 | 4.6975 | 11.3266 | 24.275 | 42.1414 | 13.2677 | 8.5109 | 0.023439 | 8.5563 | 8.4584
SS-2850-70-W-50-80-80 | SS-2850-70 | 50 | 94 | 80 | 80 | 0.7112 | 1.27 | 1.778 | 0.254 | 3.9726e-07 | 1.2668e-06 | 1.2161e-06 | 890.2242 | 1.0826 | 0.00030535 | 251.0919 | 1052.5426 | 1.3333 | 1.3333e-06 | 1.0525 | 1336.7318 | 23342.6715 | 0.81195 | 190.5857 | 3678.2968 | 0.0032865 | 21.9458 | 3.6453 | 3.3489 | 4.9275 | 13.472 | 32.2249 | 34.0338 | 16.584 | 9.2819 | 0.033685 | 9.3548 | 9.2309
SS-2850-70-W-50-100-80 | SS-2850-70 | 50 | 94 | 100 | 80 | 0.7112 | 1.27 | 1.778 | 0.254 | 3.9726e-07 | 1.2668e-06 | 1.2161e-06 | 890.2242 | 1.0826 | 0.00030535 | 251.0919 | 1315.6782 | 1.6667 | 1.6667e-06 | 1.3157 | 1670.9147 | 23342.6715 | 0.64956 | 121.9749 | 3678.2968 | 0.0032865 | 21.9458 | 3.6453 | 3.3489 | 5.3897 | 15.1512 | 37.9793 | 29.166 | 19.0914 | 10.1788 | 0.068963 | 10.2897 | 10.0418
SS-60100-120-W-01-50-80 | SS-60100-120 | 1 | 42 | 50 | 80 | 1.524 | 2.54 | 3.048 | 0.254 | 1.8242e-06 | 5.0671e-06 | 2.2295e-06 | 97.405 | 0.21717 | 0.00018718 | 83.9556 | 164.4598 | 0.83333 | 8.3333e-07 | 0.16446 | 417.7287 | 2849.7708 | 0.2606 | 318.6595 | 300.2986 | 0.0023239 | 72.6376 | 1.1014 | 1.2228 | 139.3766 | 433.9657 | 755.9567 | 0.0014589 | 445.3922 | 272.4062 | 8.0982 | 302.8021 | 254.1834
SS-60100-120-W-01-100-80 | SS-60100-120 | 1 | 42 | 100 | 80 | 1.524 | 2.54 | 3.048 | 0.254 | 1.8242e-06 | 5.0671e-06 | 2.2295e-06 | 97.405 | 0.21717 | 0.00018718 | 83.9556 | 328.9196 | 1.6667 | 1.6667e-06 | 0.32892 | 835.4573 | 2849.7708 | 0.1303 | 79.6649 | 300.2986 | 0.0023239 | 72.6376 | 1.1014 | 1.2228 | 221.8639 | 493.4362 | 788.9172 | 0.026321 | 498.1666 | 330.0455 | 13.5997 | 356.007 | 312.6438
SS-60100-120-W-01-150-80 | SS-60100-120 | 1 | 42 | 150 | 80 | 1.524 | 2.54 | 3.048 | 0.254 | 1.8242e-06 | 5.0671e-06 | 2.2295e-06 | 97.405 | 0.21717 | 0.00018718 | 83.9556 | 493.3793 | 2.5 | 2.5e-06 | 0.49338 | 1253.186 | 2849.7708 | 0.086867 | 35.4066 | 300.2986 | 0.0023239 | 72.6376 | 1.1014 | 1.2228 | 268.2497 | 511.4088 | 796.1378 | 0.0015624 | 517.4527 | 367.1088 | 4.943 | 381.7265 | 347.026
SS-60100-120-W-02-50-80 | SS-60100-120 | 2 | 57 | 50 | 80 | 1.524 | 2.54 | 3.048 | 0.254 | 1.8242e-06 | 5.0671e-06 | 2.2295e-06 | 140.7735 | 0.31386 | 0.00025945 | 116.3707 | 164.4598 | 0.83333 | 8.3333e-07 | 0.16446 | 417.7287 | 4020.3855 | 0.37663 | 623.1298 | 587.2256 | 0.0023239 | 71.9995 | 1.1111 | 1.2445 | 28.7922 | 74.6174 | 184.2695 | 1.528 | 94.1696 | 48.2858 | 0.71413 | 50.3153 | 46.9551
SS-60100-120-W-02-100-80 | SS-60100-120 | 2 | 57 | 100 | 80 | 1.524 | 2.54 | 3.048 | 0.254 | 1.8242e-06 | 5.0671e-06 | 2.2295e-06 | 140.7735 | 0.31386 | 0.00025945 | 116.3707 | 328.9196 | 1.6667 | 1.6667e-06 | 0.32892 | 835.4573 | 4020.3855 | 0.18831 | 155.7824 | 587.2256 | 0.0023239 | 71.9995 | 1.1111 | 1.2445 | 62.8397 | 360.9885 | 723.2613 | 0.33596 | 376.3464 | 142.9934 | 2.5755 | 147.5635 | 136.0434
SS-60100-120-W-02-150-80 | SS-60100-120 | 2 | 57 | 150 | 80 | 1.524 | 2.54 | 3.048 | 0.254 | 1.8242e-06 | 5.0671e-06 | 2.2295e-06 | 140.7735 | 0.31386 | 0.00025945 | 116.3707 | 493.3793 | 2.5 | 2.5e-06 | 0.49338 | 1253.186 | 4020.3855 | 0.12554 | 69.2366 | 587.2256 | 0.0023239 | 71.9995 | 1.1111 | 1.2445 | 82.1471 | 416.2712 | 752.0502 | 0.1985 | 420.74 | 187.7054 | 9.4309 | 198.6107 | 168.9777
SS-60100-120-W-03-50-80 | SS-60100-120 | 3 | 67 | 50 | 80 | 1.524 | 2.54 | 3.048 | 0.254 | 1.8242e-06 | 5.0671e-06 | 2.2295e-06 | 174.8268 | 0.38978 | 0.00031177 | 139.8356 | 164.4598 | 0.83333 | 8.3333e-07 | 0.16446 | 417.7287 | 4912.0152 | 0.46774 | 914.8388 | 862.1265 | 0.0023239 | 71.4036 | 1.1204 | 1.2654 | 23.4074 | 59.9535 | 153.9666 | 1.9684 | 83.5194 | 39.9552 | 0.41611 | 40.9331 | 38.7213
SS-60100-120-W-03-100-80 | SS-60100-120 | 3 | 67 | 100 | 80 | 1.524 | 2.54 | 3.048 | 0.254 | 1.8242e-06 | 5.0671e-06 | 2.2295e-06 | 174.8268 | 0.38978 | 0.00031177 | 139.8356 | 328.9196 | 1.6667 | 1.6667e-06 | 0.32892 | 835.4573 | 4912.0152 | 0.23387 | 228.7097 | 862.1265 | 0.0023239 | 71.4036 | 1.1204 | 1.2654 | 33.8268 | 133.0839 | 521.9471 | 1.0495 | 213.9338 | 67.6686 | 1.0628 | 69.9205 | 65.6295
SS-60100-120-W-03-150-80 | SS-60100-120 | 3 | 67 | 150 | 80 | 1.524 | 2.54 | 3.048 | 0.254 | 1.8242e-06 | 5.0671e-06 | 2.2295e-06 | 174.8268 | 0.38978 | 0.00031177 | 139.8356 | 493.3793 | 2.5 | 2.5e-06 | 0.49338 | 1253.186 | 4912.0152 | 0.15591 | 101.6488 | 862.1265 | 0.0023239 | 71.4036 | 1.1204 | 1.2654 | 48.7668 | 321.6 | 705.5632 | 0.5602 | 346.5608 | 109.6038 | 1.4939 | 113.168 | 106.0961
SS-60100-120-W-04-50-80 | SS-60100-120 | 4 | 74 | 50 | 80 | 1.524 | 2.54 | 3.048 | 0.254 | 1.8242e-06 | 5.0671e-06 | 2.2295e-06 | 200.3933 | 0.44678 | 0.00035353 | 158.5692 | 164.4598 | 0.83333 | 8.3333e-07 | 0.16446 | 417.7287 | 5658.2455 | 0.53614 | 1194.9994 | 1126.1446 | 0.0023239 | 70.8451 | 1.1292 | 1.2854 | 21.6328 | 57.5723 | 123.1383 | 3.0543 | 66.1248 | 36.9955 | 0.70567 | 38.1263 | 34.7271
SS-60100-120-W-04-100-80 | SS-60100-120 | 4 | 74 | 100 | 80 | 1.524 | 2.54 | 3.048 | 0.254 | 1.8242e-06 | 5.0671e-06 | 2.2295e-06 | 200.3933 | 0.44678 | 0.00035353 | 158.5692 | 328.9196 | 1.6667 | 1.6667e-06 | 0.32892 | 835.4573 | 5658.2455 | 0.26807 | 298.7499 | 1126.1446 | 0.0023239 | 70.8451 | 1.1292 | 1.2854 | 25.4809 | 70.8534 | 246.9922 | 1.917 | 109.6079 | 44.8247 | 0.36133 | 45.7111 | 43.589
SS-60100-120-W-04-150-80 | SS-60100-120 | 4 | 74 | 150 | 80 | 1.524 | 2.54 | 3.048 | 0.254 | 1.8242e-06 | 5.0671e-06 | 2.2295e-06 | 200.3933 | 0.44678 | 0.00035353 | 158.5692 | 493.3793 | 2.5 | 2.5e-06 | 0.49338 | 1253.186 | 5658.2455 | 0.17871 | 132.7777 | 1126.1446 | 0.0023239 | 70.8451 | 1.1292 | 1.2854 | 36.4247 | 239.6695 | 662.7513 | 0.87497 | 295.6004 | 80.7292 | 8.231 | 125.5687 | 75.555
SS-60100-120-W-05-50-80 | SS-60100-120 | 5 | 81 | 50 | 80 | 1.524 | 2.54 | 3.048 | 0.254 | 1.8242e-06 | 5.0671e-06 | 2.2295e-06 | 225.9424 | 0.50374 | 0.00038849 | 174.2486 | 164.4598 | 0.83333 | 8.3333e-07 | 0.16446 | 417.7287 | 6310.9957 | 0.60449 | 1464.6516 | 1380.2597 | 0.0023239 | 70.3197 | 1.1377 | 1.3047 | 18.3728 | 39.5063 | 75.5208 | 2.5461 | 43.7421 | 28.6873 | 0.35989 | 30.2156 | 27.9595
SS-60100-120-W-05-100-80 | SS-60100-120 | 5 | 81 | 100 | 80 | 1.524 | 2.54 | 3.048 | 0.254 | 1.8242e-06 | 5.0671e-06 | 2.2295e-06 | 225.9424 | 0.50374 | 0.00038849 | 174.2486 | 328.9196 | 1.6667 | 1.6667e-06 | 0.32892 | 835.4573 | 6310.9957 | 0.30225 | 366.1629 | 1380.2597 | 0.0023239 | 70.3197 | 1.1377 | 1.3047 | 21.1758 | 51.7304 | 132.385 | 2.2965 | 70.8136 | 35.2422 | 0.27412 | 35.924 | 34.7134
SS-60100-120-W-05-150-80 | SS-60100-120 | 5 | 81 | 150 | 80 | 1.524 | 2.54 | 3.048 | 0.254 | 1.8242e-06 | 5.0671e-06 | 2.2295e-06 | 225.9424 | 0.50374 | 0.00038849 | 174.2486 | 493.3793 | 2.5 | 2.5e-06 | 0.49338 | 1253.186 | 6310.9957 | 0.2015 | 162.7391 | 1380.2597 | 0.0023239 | 70.3197 | 1.1377 | 1.3047 | 28.3794 | 130.613 | 577.0221 | 1.2063 | 228.9284 | 60.0154 | 1.5325 | 62.5987 | 56.672
SS-60100-120-W-10-50-80 | SS-60100-120 | 10 | 102 | 50 | 80 | 1.524 | 2.54 | 3.048 | 0.254 | 1.8242e-06 | 5.0671e-06 | 2.2295e-06 | 328.8208 | 0.73311 | 0.00050909 | 228.3406 | 164.4598 | 0.83333 | 8.3333e-07 | 0.16446 | 417.7287 | 8822.3171 | 0.87974 | 2683.075 | 2528.4786 | 0.0023239 | 68.0834 | 1.175 | 1.3918 | 10.121 | 26.0066 | 55.2081 | 9.7598 | 29.8029 | 16.9735 | 0.38538 | 17.7555 | 16.3219
SS-60100-120-W-10-100-80 | SS-60100-120 | 10 | 102 | 100 | 80 | 1.524 | 2.54 | 3.048 | 0.254 | 1.8242e-06 | 5.0671e-06 | 2.2295e-06 | 328.8208 | 0.73311 | 0.00050909 | 228.3406 | 328.9196 | 1.6667 | 1.6667e-06 | 0.32892 | 835.4573 | 8822.3171 | 0.43987 | 670.7688 | 2528.4786 | 0.0023239 | 68.0834 | 1.175 | 1.3918 | 13.4378 | 33.4007 | 67.619 | 5.7253 | 37.4421 | 21.6555 | 0.49823 | 22.8282 | 20.741
SS-60100-120-W-10-150-80 | SS-60100-120 | 10 | 102 | 150 | 80 | 1.524 | 2.54 | 3.048 | 0.254 | 1.8242e-06 | 5.0671e-06 | 2.2295e-06 | 328.8208 | 0.73311 | 0.00050909 | 228.3406 | 493.3793 | 2.5 | 2.5e-06 | 0.49338 | 1253.186 | 8822.3171 | 0.29325 | 298.1194 | 2528.4786 | 0.0023239 | 68.0834 | 1.175 | 1.3918 | 16.1073 | 44.0547 | 193.2052 | 3.9067 | 80.9404 | 28.2293 | 0.2584 | 28.8803 | 27.6358
SS-60100-120-W-20-50-80 | SS-60100-120 | 20 | 123 | 50 | 80 | 1.524 | 2.54 | 3.048 | 0.254 | 1.8242e-06 | 5.0671e-06 | 2.2295e-06 | 464.8344 | 1.0364 | 0.00055981 | 251.0919 | 164.4598 | 0.83333 | 8.3333e-07 | 0.16446 | 417.7287 | 12518.4986 | 1.2436 | 4186.5086 | 3945.2856 | 0.0023239 | 59.9351 | 1.3348 | 1.796 | 5.8932 | 14.7504 | 32.1707 | 28.0125 | 17.2831 | 10.3791 | 0.1216 | 10.6221 | 10.1121
SS-60100-120-W-20-100-80 | SS-60100-120 | 20 | 123 | 100 | 80 | 1.524 | 2.54 | 3.048 | 0.254 | 1.8242e-06 | 5.0671e-06 | 2.2295e-06 | 464.8344 | 1.0364 | 0.00055981 | 251.0919 | 328.9196 | 1.6667 | 1.6667e-06 | 0.32892 | 835.4573 | 12518.4986 | 0.62182 | 1046.6271 | 3945.2856 | 0.0023239 | 59.9351 | 1.3348 | 1.796 | 7.4516 | 18.7754 | 42.3533 | 18.2554 | 22.3503 | 12.7598 | 0.068039 | 12.9425 | 12.6318
SS-60100-120-W-20-150-80 | SS-60100-120 | 20 | 123 | 150 | 80 | 1.524 | 2.54 | 3.048 | 0.254 | 1.8242e-06 | 5.0671e-06 | 2.2295e-06 | 464.8344 | 1.0364 | 0.00055981 | 251.0919 | 493.3793 | 2.5 | 2.5e-06 | 0.49338 | 1253.186 | 12518.4986 | 0.41454 | 465.1676 | 3945.2856 | 0.0023239 | 59.9351 | 1.3348 | 1.796 | 9.0583 | 23.6569 | 59.2078 | 12.2564 | 30.2881 | 15.6734 | 0.095429 | 15.9504 | 15.4568
SS-60100-120-W-30-50-80 | SS-60100-120 | 30 | 139 | 50 | 80 | 1.524 | 2.54 | 3.048 | 0.254 | 1.8242e-06 | 5.0671e-06 | 2.2295e-06 | 527.5856 | 1.1763 | 0.00055981 | 251.0919 | 164.4598 | 0.83333 | 8.3333e-07 | 0.16446 | 417.7287 | 16126.5562 | 1.4115 | 5393.136 | 5082.3882 | 0.0023239 | 52.8064 | 1.515 | 2.3136 | 4.3485 | 11.1218 | 24.1965 | 43.5186 | 13.039 | 8.0613 | 0.057411 | 8.2833 | 7.9982
SS-60100-120-W-30-100-80 | SS-60100-120 | 30 | 139 | 100 | 80 | 1.524 | 2.54 | 3.048 | 0.254 | 1.8242e-06 | 5.0671e-06 | 2.2295e-06 | 527.5856 | 1.1763 | 0.00055981 | 251.0919 | 328.9196 | 1.6667 | 1.6667e-06 | 0.32892 | 835.4573 | 16126.5562 | 0.70576 | 1348.284 | 5082.3882 | 0.0023239 | 52.8064 | 1.515 | 2.3136 | 5.4684 | 14.4386 | 34.1582 | 30.168 | 17.7541 | 9.9865 | 0.10706 | 10.2348 | 9.8273
SS-60100-120-W-30-150-80 | SS-60100-120 | 30 | 139 | 150 | 80 | 1.524 | 2.54 | 3.048 | 0.254 | 1.8242e-06 | 5.0671e-06 | 2.2295e-06 | 527.5856 | 1.1763 | 0.00055981 | 251.0919 | 493.3793 | 2.5 | 2.5e-06 | 0.49338 | 1253.186 | 16126.5562 | 0.47051 | 599.2373 | 5082.3882 | 0.0023239 | 52.8064 | 1.515 | 2.3136 | 6.85 | 17.8081 | 42.3542 | 20.9755 | 22.0241 | 12.0686 | 0.074961 | 12.3502 | 12.0409

## PSD Data
Test_ID | 0.1083 | 0.12626 | 0.14721 | 0.17164 | 0.20011 | 0.23332 | 0.27203 | 0.31716 | 0.36978 | 0.43113 | 0.50267 | 0.58606 | 0.6833 | 0.79667 | 0.92885 | 1.083 | 1.2626 | 1.4721 | 1.7164 | 2.0011 | 2.3332 | 2.7203 | 3.1716 | 3.6978 | 4.3113 | 5.0267 | 5.8606 | 6.833 | 7.9667 | 9.2885 | 10.8296 | 12.6264 | 14.7213 | 17.1638 | 20.0115 | 23.3316 | 27.2027 | 31.716 | 36.9782 | 43.1134 | 50.2665 | 58.6065 | 68.3301 | 79.6671 | 92.885 | 108.2959 | 126.2638 | 147.2128 | 171.6375 | 200.1146 | 233.3165 | 272.0271 | 317.1603 | 369.7817 | 431.1339 | 502.6652 | 586.0646 | 683.3011 | 796.6706 | 928.8498
SS-2050-70-W-02-20-80 | 0 | 0 | 0 | 0 | 0 | 0 | 0 | 0 | 0 | 0 | 0 | 0 | 0 | 0 | 0 | 0 | 1.5568e-05 | 0.0046972 | 0.020159 | 0.035424 | 0.04986 | 0.063529 | 0.076877 | 0.09072 | 0.10651 | 0.12577 | 0.14948 | 0.17837 | 0.21406 | 0.26211 | 0.3366 | 0.46334 | 0.68043 | 1.0341 | 1.5695 | 2.316 | 3.2708 | 4.3838 | 5.5539 | 6.6406 | 7.4924 | 7.985 | 8.0542 | 7.7153 | 7.056 | 6.21 | 5.3163 | 4.4845 | 3.7774 | 3.2092 | 2.752 | 2.3532 | 1.959 | 1.5385 | 1.1033 | 0.70109 | 0.3865 | 0.18255 | 0.072719 | 0.023942
SS-2050-70-W-02-40-80 | 0 | 0 | 0 | 0 | 0 | 0 | 0 | 0 | 0 | 0 | 0 | 0 | 0 | 0 | 0 | 0 | 0 | 0.00072659 | 0.0081346 | 0.019805 | 0.032923 | 0.047429 | 0.063341 | 0.080857 | 0.1002 | 0.121 | 0.14212 | 0.16173 | 0.17913 | 0.19806 | 0.23167 | 0.3062 | 0.46205 | 0.74955 | 1.2188 | 1.9046 | 2.808 | 3.8808 | 5.0217 | 6.0891 | 6.9316 | 7.4282 | 7.5226 | 7.2411 | 6.6825 | 5.9867 | 5.2902 | 4.6889 | 4.2211 | 3.8685 | 3.5709 | 3.2513 | 2.8468 | 2.3363 | 1.7566 | 1.1886 | 0.71759 | 0.38662 | 0.18477 | 0.071195
SS-2050-70-W-02-60-80 | 0 | 0 | 0 | 0 | 0 | 0 | 0 | 0 | 0 | 0 | 0 | 0 | 0 | 0 | 0 | 0 | 0 | 0.00015911 | 0.0024228 | 0.0074624 | 0.013893 | 0.021556 | 0.030925 | 0.042256 | 0.05573 | 0.071047 | 0.087095 | 0.10178 | 0.11305 | 0.12092 | 0.13115 | 0.15789 | 0.22537 | 0.36626 | 0.61614 | 1.004 | 1.5399 | 2.203 | 2.9366 | 3.6544 | 4.2589 | 4.6697 | 4.8495 | 4.8207 | 4.6619 | 4.4854 | 4.4015 | 4.4839 | 4.7473 | 5.1396 | 5.5515 | 5.8434 | 5.8851 | 5.601 | 5.0019 | 4.1805 | 3.2676 | 2.3685 | 1.53 | 0.74925
SS-2050-70-W-05-20-80 | 0 | 0 | 0 | 0 | 0 | 0 | 0 | 0 | 0 | 0 | 0 | 0 | 0 | 0 | 0 | 0 | 0.0087233 | 0.081873 | 0.15305 | 0.21429 | 0.26055 | 0.28921 | 0.29985 | 0.29505 | 0.28331 | 0.27928 | 0.30119 | 0.37455 | 0.53122 | 0.81173 | 1.2629 | 1.9319 | 2.8515 | 4.0208 | 5.3888 | 6.8449 | 8.222 | 9.3215 | 9.9539 | 9.9867 | 9.385 | 8.2282 | 6.6954 | 5.0145 | 3.4062 | 2.0367 | 0.99055 | 0.27466 | 0 | 0 | 0 | 0 | 0 | 0 | 0 | 0 | 0 | 0 | 0 | 0
SS-2050-70-W-05-40-80 | 0 | 0 | 0 | 0 | 0 | 0 | 0 | 0 | 0 | 0 | 0 | 0 | 0 | 0 | 0 | 0 | 0.00090491 | 0.047241 | 0.099781 | 0.14749 | 0.18692 | 0.21618 | 0.23464 | 0.24342 | 0.24712 | 0.25387 | 0.27405 | 0.32273 | 0.42053 | 0.5974 | 0.8944 | 1.3628 | 2.054 | 3.0029 | 4.2082 | 5.6128 | 7.0928 | 8.4649 | 9.5154 | 10.0494 | 9.9458 | 9.1992 | 7.9292 | 6.345 | 4.686 | 3.1615 | 1.9044 | 0.96099 | 0.31363 | 0.004443 | 0 | 0 | 0 | 0 | 0 | 0 | 0 | 0 | 0 | 0
SS-2050-70-W-05-60-80 | 0 | 0 | 0 | 0 | 0 | 0 | 0 | 0 | 0 | 0 | 0 | 0 | 0 | 0 | 0 | 0 | 0 | 0.018258 | 0.053927 | 0.089022 | 0.12162 | 0.15048 | 0.1748 | 0.19439 | 0.21026 | 0.22461 | 0.24077 | 0.26454 | 0.3069 | 0.3884 | 0.54356 | 0.82307 | 1.2884 | 1.9975 | 2.9843 | 4.2349 | 5.6671 | 7.1252 | 8.4 | 9.2718 | 9.5709 | 9.2309 | 8.3141 | 6.9919 | 5.4932 | 4.0436 | 2.8108 | 1.8793 | 1.2586 | 0.90599 | 0.74767 | 0.70003 | 0.68579 | 0.64916 | 0.57122 | 0.46626 | 0.36162 | 0.26958 | 0.18301 | 0.09257
SS-2050-70-W-08-20-80 | 0 | 0 | 0 | 0 | 0 | 0 | 0 | 0 | 0 | 0 | 0 | 0 | 0 | 0 | 0 | 0 | 0.079249 | 0.20359 | 0.31235 | 0.39274 | 0.43831 | 0.44933 | 0.43198 | 0.40027 | 0.38322 | 0.42304 | 0.56612 | 0.86948 | 1.3852 | 2.1515 | 3.1803 | 4.4433 | 5.8598 | 7.2956 | 8.5763 | 9.5147 | 9.9494 | 9.7866 | 9.0268 | 7.7704 | 6.1973 | 4.5241 | 2.9579 | 1.6525 | 0.6905 | 0.08825 | 0 | 0 | 0 | 0 | 0 | 0 | 0 | 0 | 0 | 0 | 0 | 0 | 0 | 0
SS-2050-70-W-08-40-80 | 0 | 0 | 0 | 0 | 0 | 0 | 0 | 0 | 0 | 0 | 0 | 0 | 0 | 0 | 0 | 0 | 0.044311 | 0.14565 | 0.23805 | 0.31131 | 0.35952 | 0.38124 | 0.37902 | 0.3608 | 0.34494 | 0.35946 | 0.43599 | 0.61479 | 0.93728 | 1.4436 | 2.1653 | 3.1164 | 4.2785 | 5.5897 | 6.941 | 8.1823 | 9.1425 | 9.6628 | 9.6339 | 9.029 | 7.9182 | 6.4577 | 4.8561 | 3.3197 | 2.0082 | 1.0087 | 0.33313 | 0.00076289 | 0 | 0 | 0 | 0 | 0 | 0 | 0 | 0 | 0 | 0 | 0 | 0
SS-2050-70-W-08-60-80 | 0 | 0 | 0 | 0 | 0 | 0 | 0 | 0 | 0 | 0 | 0 | 0 | 0 | 0 | 0 | 0 | 0.0052627 | 0.068872 | 0.1319 | 0.18751 | 0.2317 | 0.26249 | 0.2797 | 0.28557 | 0.28708 | 0.2959 | 0.32618 | 0.39741 | 0.53407 | 0.76883 | 1.1431 | 1.7048 | 2.4965 | 3.5389 | 4.8116 | 6.2368 | 7.6725 | 8.9246 | 9.7823 | 10.0693 | 9.6988 | 8.7078 | 7.2559 | 5.5773 | 3.9162 | 2.467 | 1.3365 | 0.54226 | 0.055391 | 0 | 0 | 0 | 0 | 0 | 0 | 0 | 0 | 0 | 0 | 0
SS-2050-70-W-10-20-80 | 0 | 0 | 0 | 0 | 0 | 0 | 0 | 0 | 0 | 0 | 0 | 0 | 0 | 0 | 0 | 0 | 0.11094 | 0.23857 | 0.34573 | 0.42009 | 0.45757 | 0.46271 | 0.44725 | 0.43238 | 0.45759 | 0.57781 | 0.85126 | 1.3434 | 2.1014 | 3.1399 | 4.4293 | 5.8834 | 7.3579 | 8.6674 | 9.6151 | 10.0352 | 9.8356 | 9.0273 | 7.7258 | 6.1257 | 4.4533 | 2.9137 | 1.6517 | 0.73384 | 0.15815 | 0 | 0 | 0 | 0 | 0 | 0 | 0 | 0 | 0 | 0 | 0 | 0 | 0 | 0 | 0
SS-2050-70-W-10-40-80 | 0 | 0 | 0 | 0 | 0 | 0 | 0 | 0 | 0 | 0 | 0 | 0 | 0 | 0 | 0 | 0 | 0.084465 | 0.20513 | 0.30915 | 0.38508 | 0.4278 | 0.43899 | 0.42605 | 0.40418 | 0.40351 | 0.46699 | 0.64048 | 0.97751 | 1.5222 | 2.3014 | 3.3152 | 4.5268 | 5.8545 | 7.1742 | 8.3327 | 9.1714 | 9.5568 | 9.4131 | 8.7415 | 7.624 | 6.2083 | 4.6761 | 3.2067 | 1.9411 | 0.96375 | 0.30097 | 6.2183e-05 | 0 | 0 | 0 | 0 | 0 | 0 | 0 | 0 | 0 | 0 | 0 | 0 | 0
SS-2050-70-W-10-60-80 | 0 | 0 | 0 | 0 | 0 | 0 | 0 | 0 | 0 | 0 | 0 | 0 | 0 | 0 | 0 | 0 | 0.026158 | 0.10941 | 0.18763 | 0.25266 | 0.29967 | 0.32707 | 0.33609 | 0.33184 | 0.32694 | 0.34105 | 0.39666 | 0.52291 | 0.75187 | 1.1195 | 1.663 | 2.4154 | 3.3923 | 4.5766 | 5.9061 | 7.2663 | 8.4957 | 9.4089 | 9.8352 | 9.665 | 8.8875 | 7.605 | 6.0136 | 4.3475 | 2.8201 | 1.5784 | 0.68139 | 0.11241 | 0 | 0 | 0 | 0 | 0 | 0 | 0 | 0 | 0 | 0 | 0 | 0
SS-2050-70-W-25-20-80 | 0 | 0 | 0 | 0 | 0 | 0 | 0 | 0 | 0 | 0 | 0 | 0 | 0 | 0 | 0 | 0 | 0.041045 | 0.12194 | 0.21642 | 0.33478 | 0.49925 | 0.74134 | 1.0987 | 1.6194 | 2.36 | 3.3684 | 4.6542 | 6.1621 | 7.75 | 9.1885 | 10.2331 | 10.6636 | 10.3543 | 9.3225 | 7.729 | 5.8354 | 3.9433 | 2.3113 | 1.0985 | 0.34507 | 0.0065672 | 0 | 0 | 0 | 0 | 0 | 0 | 0 | 0 | 0 | 0 | 0 | 0 | 0 | 0 | 0 | 0 | 0 | 0 | 0
SS-2050-70-W-25-40-80 | 0 | 0 | 0 | 0 | 0 | 0 | 0 | 0 | 0 | 0 | 0 | 0 | 0 | 0 | 0 | 0.0088681 | 0.097963 | 0.18659 | 0.27025 | 0.35439 | 0.45599 | 0.60244 | 0.82836 | 1.1783 | 1.7132 | 2.4926 | 3.5468 | 4.8604 | 6.3411 | 7.819 | 9.0886 | 9.9368 | 10.1967 | 9.7978 | 8.7853 | 7.3143 | 5.6148 | 3.9322 | 2.4688 | 1.3461 | 0.59389 | 0.16723 | 0.0013506 | 0 | 0 | 0 | 0 | 0 | 0 | 0 | 0 | 0 | 0 | 0 | 0 | 0 | 0 | 0 | 0 | 0
SS-2050-70-W-25-60-80 | 0 | 0 | 0 | 0 | 0 | 0 | 0 | 0 | 0 | 0 | 0 | 0 | 0 | 0 | 0 | 0.016244 | 0.1331 | 0.2422 | 0.33027 | 0.39236 | 0.43399 | 0.47077 | 0.52582 | 0.63279 | 0.84568 | 1.2298 | 1.8392 | 2.7103 | 3.8294 | 5.1235 | 6.4734 | 7.7207 | 8.6949 | 9.252 | 9.3036 | 8.8391 | 7.9307 | 6.7146 | 5.3574 | 4.0206 | 2.8304 | 1.8621 | 1.1372 | 0.63688 | 0.31816 | 0.12938 | 0.023489 | 0 | 0 | 0 | 0 | 0 | 0 | 0 | 0 | 0 | 0 | 0 | 0 | 0
SS-2050-70-W-40-20-80 | 0 | 0 | 0 | 0 | 0 | 0 | 0 | 0 | 0 | 0 | 0 | 0 | 0 | 0 | 0 | 0 | 0.019348 | 0.21995 | 0.49582 | 0.83665 | 1.251 | 1.7573 | 2.3799 | 3.1482 | 4.0961 | 5.2379 | 6.5422 | 7.9038 | 9.1317 | 9.9771 | 10.228 | 9.7684 | 8.6291 | 6.9913 | 5.131 | 3.3438 | 1.8665 | 0.82363 | 0.22118 | 0 | 0 | 0 | 0 | 0 | 0 | 0 | 0 | 0 | 0 | 0 | 0 | 0 | 0 | 0 | 0 | 0 | 0 | 0 | 0 | 0
SS-2050-70-W-40-40-80 | 0 | 0 | 0 | 0 | 0 | 0 | 0 | 0 | 0 | 0 | 0 | 0 | 0 | 0 | 0 | 0 | 0.028106 | 0.20293 | 0.42469 | 0.68941 | 1.0085 | 1.4032 | 1.901 | 2.5359 | 3.3498 | 4.3712 | 5.5889 | 6.9281 | 8.2323 | 9.2816 | 9.8685 | 9.8455 | 9.176 | 7.9529 | 6.3711 | 4.6762 | 3.1024 | 1.8164 | 0.89295 | 0.3201 | 0.032259 | 0 | 0 | 0 | 0 | 0 | 0 | 0 | 0 | 0 | 0 | 0 | 0 | 0 | 0 | 0 | 0 | 0 | 0 | 0
SS-2050-70-W-40-60-80 | 0 | 0 | 0 | 0 | 0 | 0 | 0 | 0 | 0 | 0 | 0 | 0 | 0 | 0 | 0 | 0 | 0.078451 | 0.20986 | 0.34676 | 0.48606 | 0.63634 | 0.81732 | 1.0562 | 1.3872 | 1.8641 | 2.5383 | 3.4418 | 4.5654 | 5.833 | 7.1038 | 8.2096 | 8.98 | 9.2815 | 9.0568 | 8.3315 | 7.212 | 5.8603 | 4.4572 | 3.1651 | 2.0932 | 1.2913 | 0.75056 | 0.42282 | 0.24183 | 0.14761 | 0.090141 | 0.043239 | 0 | 0 | 0 | 0 | 0 | 0 | 0 | 0 | 0 | 0 | 0 | 0 | 0
SS-2050-70-W-50-20-80 | 0 | 0 | 0 | 0 | 0 | 0 | 0 | 0 | 0 | 0 | 0 | 0 | 0 | 0 | 0 | 0 | 0.037208 | 0.27956 | 0.6287 | 1.0596 | 1.5646 | 2.147 | 2.8173 | 3.5938 | 4.5062 | 5.5737 | 6.7736 | 8.0128 | 9.108 | 9.813 | 9.9219 | 9.3356 | 8.1097 | 6.4496 | 4.6428 | 2.974 | 1.6476 | 0.74537 | 0.23645 | 0.021835 | 0 | 0 | 0 | 0 | 0 | 0 | 0 | 0 | 0 | 0 | 0 | 0 | 0 | 0 | 0 | 0 | 0 | 0 | 0 | 0
SS-2050-70-W-50-40-80 | 0 | 0 | 0 | 0 | 0 | 0 | 0 | 0 | 0 | 0 | 0 | 0 | 0 | 0 | 0 | 0 | 0.045341 | 0.28544 | 0.60489 | 0.9809 | 1.4091 | 1.8968 | 2.4595 | 3.1212 | 3.919 | 4.8824 | 6.0033 | 7.2125 | 8.3569 | 9.2196 | 9.6039 | 9.3856 | 8.5591 | 7.2469 | 5.6603 | 4.0419 | 2.604 | 1.4803 | 0.71187 | 0.26143 | 0.047772 | 0 | 0 | 0 | 0 | 0 | 0 | 0 | 4.3263e-05 | 0 | 0 | 0 | 0 | 0 | 0 | 0 | 0 | 0 | 0 | 0
SS-2050-70-W-50-60-80 | 0 | 0 | 0 | 0 | 0 | 0 | 0 | 0 | 0 | 0 | 0 | 0 | 0 | 0 | 0 | 0 | 0.082603 | 0.27661 | 0.48583 | 0.70385 | 0.93689 | 1.2015 | 1.5213 | 1.9287 | 2.4709 | 3.1934 | 4.1147 | 5.212 | 6.3958 | 7.5168 | 8.4125 | 8.9331 | 8.979 | 8.5283 | 7.638 | 6.432 | 5.0748 | 3.7337 | 2.5467 | 1.6001 | 0.92143 | 0.48854 | 0.24605 | 0.12989 | 0.083968 | 0.068663 | 0.060512 | 0.047545 | 0.027736 | 0.0064009 | 0 | 0 | 0 | 0 | 0 | 0 | 0 | 0 | 0 | 0
SS-2850-70-W-01-20-80 | 0 | 0 | 0 | 0 | 0 | 0 | 0 | 0 | 0 | 0 | 0 | 0 | 0 | 0 | 0 | 0 | 0 | 0 | 0 | 0 | 0 | 0 | 0 | 0 | 0 | 0.0004013 | 0.023725 | 0.055702 | 0.086374 | 0.10859 | 0.11845 | 0.11828 | 0.12119 | 0.15379 | 0.2555 | 0.47359 | 0.85278 | 1.4194 | 2.1657 | 3.0406 | 3.953 | 4.79 | 5.446 | 5.8575 | 6.0234 | 6.0047 | 5.8995 | 5.8041 | 5.776 | 5.8114 | 5.8459 | 5.7792 | 5.5141 | 5.0005 | 4.2641 | 3.3985 | 2.525 | 1.7369 | 1.0697 | 0.50645
SS-2850-70-W-01-40-80 | 0 | 0 | 0 | 0 | 0 | 0 | 0 | 0 | 0 | 0 | 0 | 0 | 0 | 0 | 0 | 0 | 0 | 0 | 0 | 0 | 0 | 0 | 0 | 0 | 0.0039031 | 0.022701 | 0.047815 | 0.075094 | 0.099283 | 0.1145 | 0.1172 | 0.10845 | 0.097389 | 0.10349 | 0.15619 | 0.29131 | 0.54335 | 0.93353 | 1.4582 | 2.0815 | 2.7386 | 3.3489 | 3.8389 | 4.1692 | 4.3513 | 4.4465 | 4.5469 | 4.7414 | 5.0829 | 5.5633 | 6.1078 | 6.591 | 6.873 | 6.8433 | 6.4586 | 5.7514 | 4.8042 | 3.7044 | 2.514 | 1.2704
SS-2850-70-W-01-60-80 | 0 | 0 | 0 | 0 | 0 | 0 | 0 | 0 | 0 | 0 | 0 | 0 | 0 | 0 | 0 | 0 | 0 | 0 | 0 | 0 | 0 | 0 | 0 | 0 | 0.0033131 | 0.014963 | 0.030396 | 0.04688 | 0.06072 | 0.067435 | 0.063676 | 0.04885 | 0.027951 | 0.014356 | 0.028309 | 0.092499 | 0.22942 | 0.45285 | 0.76007 | 1.1272 | 1.5108 | 1.8577 | 2.1208 | 2.2791 | 2.3512 | 2.3991 | 2.5169 | 2.8093 | 3.363 | 4.2172 | 5.3407 | 6.6225 | 7.8819 | 8.9003 | 9.467 | 9.4219 | 8.6825 | 7.2513 | 5.2127 | 2.7251
SS-2850-70-W-01-80-80 | 0 | 0 | 0 | 0 | 0 | 0 | 0 | 0 | 0 | 0 | 0 | 0 | 0 | 0 | 0 | 0 | 0 | 0 | 0 | 0 | 0 | 0 | 0 | 0 | 0 | 0 | 0 | 0 | 0 | 0 | 0 | 0 | 0 | 0 | 0 | 1.3878e-05 | 0.015604 | 0.084629 | 0.20156 | 0.36221 | 0.54824 | 0.72786 | 0.86176 | 0.91586 | 0.87625 | 0.76401 | 0.64583 | 0.63557 | 0.88573 | 1.5668 | 2.8227 | 4.7044 | 7.1066 | 9.7334 | 12.1142 | 13.6837 | 13.9155 | 12.4805 | 9.376 | 4.9711
SS-2850-70-W-02-20-80 | 0 | 0 | 0 | 0 | 0 | 0 | 0 | 0 | 0 | 0 | 0 | 0 | 0 | 0 | 0 | 1.2243e-05 | 0.0073438 | 0.013731 | 0.017057 | 0.018825 | 0.021897 | 0.029402 | 0.043793 | 0.067059 | 0.099887 | 0.14001 | 0.18498 | 0.23187 | 0.28217 | 0.34383 | 0.43471 | 0.58488 | 0.83603 | 1.2358 | 1.8278 | 2.6373 | 3.6542 | 4.819 | 6.0202 | 7.1072 | 7.9219 | 8.3393 | 8.3037 | 7.8446 | 7.0645 | 6.1064 | 5.1112 | 4.1861 | 3.3927 | 2.7492 | 2.2381 | 1.8208 | 1.4535 | 1.1053 | 0.7737 | 0.48205 | 0.26124 | 0.12168 | 0.048313 | 0.016632
SS-2850-70-W-02-40-80 | 0 | 0 | 0 | 0 | 0 | 0 | 0 | 0 | 0 | 0 | 0 | 0 | 0 | 0 | 0 | 0.00085607 | 0.0089499 | 0.014095 | 0.015721 | 0.015053 | 0.014701 | 0.01765 | 0.026359 | 0.042956 | 0.068513 | 0.10117 | 0.13809 | 0.17492 | 0.20957 | 0.24382 | 0.28704 | 0.35875 | 0.48984 | 0.72007 | 1.0914 | 1.6372 | 2.3678 | 3.257 | 4.2345 | 5.1922 | 6.0047 | 6.561 | 6.7964 | 6.7132 | 6.379 | 5.9033 | 5.4004 | 4.9553 | 4.6066 | 4.3431 | 4.1134 | 3.8474 | 3.4842 | 2.9996 | 2.4238 | 1.8286 | 1.2925 | 0.85738 | 0.51805 | 0.24372
SS-2850-70-W-02-60-80 | 0 | 0 | 0 | 0 | 0 | 0 | 0 | 0 | 0 | 0 | 0 | 0 | 0 | 0 | 0 | 0.0034568 | 0.016589 | 0.024449 | 0.026438 | 0.024048 | 0.020397 | 0.018714 | 0.021276 | 0.029857 | 0.044736 | 0.06337 | 0.08293 | 0.099399 | 0.11136 | 0.12139 | 0.13855 | 0.18016 | 0.27185 | 0.44446 | 0.72818 | 1.1439 | 1.6931 | 2.3495 | 3.0566 | 3.7354 | 4.3016 | 4.6897 | 4.8732 | 4.8765 | 4.7691 | 4.6453 | 4.5943 | 4.6723 | 4.8854 | 5.1865 | 5.4828 | 5.6596 | 5.6129 | 5.2855 | 4.6918 | 3.9123 | 3.058 | 2.2181 | 1.4332 | 0.70174
SS-2850-70-W-02-80-80 | 0 | 0 | 0 | 0 | 0 | 0 | 0 | 0 | 0 | 0 | 0 | 0 | 0 | 0 | 0 | 0.001353 | 0.011995 | 0.018796 | 0.021386 | 0.021106 | 0.020462 | 0.021829 | 0.026637 | 0.035725 | 0.048378 | 0.061595 | 0.072518 | 0.077744 | 0.076776 | 0.073395 | 0.077476 | 0.10629 | 0.18366 | 0.33619 | 0.58725 | 0.94898 | 1.414 | 1.9499 | 2.5008 | 2.9967 | 3.3712 | 3.5816 | 3.6245 | 3.5399 | 3.4035 | 3.3085 | 3.3426 | 3.5669 | 4.0015 | 4.6167 | 5.3327 | 6.0289 | 6.5665 | 6.8211 | 6.715 | 6.2325 | 5.4108 | 4.3107 | 2.9972 | 1.5367
SS-2850-70-W-02-100-80 | 0 | 0 | 0 | 0 | 0 | 0 | 0 | 0 | 0 | 0 | 0 | 0 | 0 | 0 | 0 | 0.00073647 | 0.0034014 | 0.004728 | 0.0046021 | 0.0034242 | 0.0020935 | 0.0016669 | 0.0030574 | 0.0071274 | 0.014335 | 0.024027 | 0.034995 | 0.045166 | 0.05276 | 0.056726 | 0.058141 | 0.061189 | 0.074055 | 0.1087 | 0.1793 | 0.29912 | 0.47612 | 0.70792 | 0.97854 | 1.2587 | 1.5109 | 1.6983 | 1.7954 | 1.7976 | 1.7275 | 1.6367 | 1.6045 | 1.7304 | 2.1206 | 2.8647 | 4.0042 | 5.5001 | 7.2103 | 8.8902 | 10.2244 | 10.8849 | 10.6041 | 9.2443 | 6.8475 | 3.6427
SS-2850-70-W-03-20-80 | 0 | 0 | 0 | 0 | 0 | 0 | 0 | 0 | 0 | 0 | 0 | 0 | 0 | 0 | 0 | 1.026e-05 | 0.021766 | 0.041912 | 0.05754 | 0.069706 | 0.081228 | 0.095357 | 0.11463 | 0.14131 | 0.17665 | 0.21954 | 0.27033 | 0.33124 | 0.41212 | 0.53219 | 0.72145 | 1.0209 | 1.4772 | 2.1322 | 3.0092 | 4.0977 | 5.3398 | 6.6243 | 7.7962 | 8.6824 | 9.1313 | 9.0553 | 8.4588 | 7.4384 | 6.1552 | 4.7933 | 3.5146 | 2.4318 | 1.6013 | 1.0295 | 0.68163 | 0.49638 | 0.40398 | 0.34515 | 0.28827 | 0.22964 | 0.17976 | 0.14087 | 0.1026 | 0.055452
SS-2850-70-W-03-40-80 | 0 | 0 | 0 | 0 | 0 | 0 | 0 | 0 | 0 | 0 | 0 | 0 | 0 | 0 | 0 | 0.0082161 | 0.040988 | 0.06293 | 0.072642 | 0.072775 | 0.069427 | 0.069164 | 0.076859 | 0.096698 | 0.13052 | 0.17521 | 0.22749 | 0.28245 | 0.34051 | 0.40959 | 0.50898 | 0.67172 | 0.94331 | 1.3745 | 2.0097 | 2.8708 | 3.9396 | 5.1436 | 6.3563 | 7.4135 | 8.1496 | 8.4421 | 8.2492 | 7.6231 | 6.6929 | 5.6253 | 4.5775 | 3.6617 | 2.9329 | 2.3926 | 2.0011 | 1.6977 | 1.4222 | 1.1364 | 0.83846 | 0.55755 | 0.33178 | 0.17842 | 0.087086 | 0.034817
SS-2850-70-W-03-60-80 | 0 | 0 | 0 | 0 | 0 | 0 | 0 | 0 | 0 | 0 | 0 | 0 | 0 | 0 | 0 | 0.0089099 | 0.03626 | 0.053299 | 0.059036 | 0.056293 | 0.05112 | 0.049925 | 0.057414 | 0.077499 | 0.11153 | 0.15564 | 0.20521 | 0.25311 | 0.29644 | 0.33876 | 0.39473 | 0.49313 | 0.67705 | 0.9983 | 1.5069 | 2.2353 | 3.1799 | 4.2852 | 5.4402 | 6.4924 | 7.2813 | 7.6829 | 7.648 | 7.2196 | 6.5161 | 5.6934 | 4.8969 | 4.2249 | 3.7147 | 3.3474 | 3.0625 | 2.7842 | 2.449 | 2.0301 | 1.5512 | 1.0747 | 0.67016 | 0.37599 | 0.18796 | 0.075358
SS-2850-70-W-03-80-80 | 0 | 0 | 0 | 0 | 0 | 0 | 0 | 0 | 0 | 0 | 0 | 0 | 0 | 0 | 0 | 0.013813 | 0.035793 | 0.049907 | 0.054611 | 0.05179 | 0.046036 | 0.042164 | 0.043547 | 0.05296 | 0.07125 | 0.095008 | 0.12002 | 0.13981 | 0.15142 | 0.15774 | 0.1715 | 0.21839 | 0.33872 | 0.58465 | 1.011 | 1.6581 | 2.5304 | 3.5772 | 4.6873 | 5.7039 | 6.4633 | 6.8459 | 6.8175 | 6.4441 | 5.8675 | 5.2592 | 4.7645 | 4.4634 | 4.3551 | 4.3677 | 4.3828 | 4.2735 | 3.9484 | 3.3875 | 2.6543 | 1.8718 | 1.1723 | 0.64268 | 0.30169 | 0.10991
SS-2850-70-W-03-100-80 | 0 | 0 | 0 | 0 | 0 | 0 | 0 | 0 | 0 | 0 | 0 | 0 | 0 | 0 | 0 | 0.0040207 | 0.019287 | 0.028543 | 0.031295 | 0.029294 | 0.026151 | 0.02562 | 0.030379 | 0.042534 | 0.062469 | 0.087241 | 0.11334 | 0.13554 | 0.15109 | 0.1612 | 0.174 | 0.20658 | 0.28522 | 0.44209 | 0.70877 | 1.1066 | 1.6353 | 2.2637 | 2.9281 | 3.5414 | 4.0137 | 4.2798 | 4.3214 | 4.1767 | 3.9301 | 3.6898 | 3.5582 | 3.6078 | 3.8654 | 4.3071 | 4.8595 | 5.4121 | 5.8389 | 6.0279 | 5.9099 | 5.471 | 4.7428 | 3.7764 | 2.6254 | 1.3461
SS-2850-70-W-04-20-80 | 0 | 0 | 0 | 0 | 0 | 0 | 0 | 0 | 0 | 0 | 0 | 0 | 0 | 0 | 0 | 0.001129 | 0.040161 | 0.071452 | 0.095968 | 0.11468 | 0.1279 | 0.14129 | 0.15597 | 0.17806 | 0.20823 | 0.24903 | 0.30968 | 0.39968 | 0.53694 | 0.75306 | 1.0873 | 1.5852 | 2.2932 | 3.2347 | 4.4002 | 5.7384 | 7.1298 | 8.4097 | 9.3858 | 9.8753 | 9.7629 | 9.0334 | 7.7903 | 6.2266 | 4.5727 | 3.0429 | 1.7881 | 0.88 | 0.31339 | 0.057581 | 0.0053226 | 0.0022581 | 0.0024194 | 0.0012903 | 0 | 0 | 0 | 0 | 0 | 0
SS-2850-70-W-04-40-80 | 0 | 0 | 0 | 0 | 0 | 0 | 0 | 0 | 0 | 0 | 0 | 0 | 0 | 0 | 0 | 0.0091935 | 0.048226 | 0.079839 | 0.097903 | 0.10613 | 0.10984 | 0.11355 | 0.12194 | 0.14 | 0.16935 | 0.20661 | 0.25355 | 0.31242 | 0.39129 | 0.51226 | 0.70839 | 1.0252 | 1.5153 | 2.2287 | 3.1924 | 4.3919 | 5.7597 | 7.1597 | 8.4111 | 9.3155 | 9.7132 | 9.5255 | 8.7827 | 7.6144 | 6.2005 | 4.7297 | 3.3458 | 2.1402 | 1.1581 | 0.41677 | 0.0022581 | 0 | 0 | 0 | 0 | 0 | 0 | 0 | 0 | 0
SS-2850-70-W-04-60-80 | 0 | 0 | 0 | 0 | 0 | 0 | 0 | 0 | 0 | 0 | 0 | 0 | 0 | 0 | 0 | 0.0053487 | 0.040164 | 0.0652 | 0.078802 | 0.083491 | 0.085104 | 0.089713 | 0.10152 | 0.12389 | 0.15755 | 0.19855 | 0.24376 | 0.28966 | 0.3401 | 0.40869 | 0.52185 | 0.72067 | 1.0575 | 1.5856 | 2.3448 | 3.3428 | 4.5363 | 5.8212 | 7.0402 | 8.0094 | 8.5646 | 8.6092 | 8.1462 | 7.2769 | 6.1684 | 5.0057 | 3.9426 | 3.0731 | 2.4277 | 1.9853 | 1.6906 | 1.4741 | 1.2729 | 1.0482 | 0.79754 | 0.54939 | 0.34149 | 0.19344 | 0.099511 | 0.041298
SS-2850-70-W-04-80-80 | 0 | 0 | 0 | 0 | 0 | 0 | 0 | 0 | 0 | 0 | 0 | 0 | 0 | 0 | 0 | 0.004106 | 0.037166 | 0.061164 | 0.074878 | 0.080543 | 0.083212 | 0.088028 | 0.098372 | 0.11678 | 0.1433 | 0.17392 | 0.20579 | 0.23631 | 0.27015 | 0.32141 | 0.41577 | 0.59158 | 0.89572 | 1.3736 | 2.0564 | 2.9452 | 3.9968 | 5.1179 | 6.1733 | 7.0113 | 7.5015 | 7.5739 | 7.2421 | 6.5988 | 5.7863 | 4.9559 | 4.227 | 3.6632 | 3.2697 | 3.006 | 2.8033 | 2.5878 | 2.304 | 1.9326 | 1.4995 | 1.0638 | 0.68884 | 0.40892 | 0.21981 | 0.094382
SS-2850-70-W-04-100-80 | 0 | 0 | 0 | 0 | 0 | 0 | 0 | 0 | 0 | 0 | 0 | 0 | 0 | 0 | 0 | 0.0020243 | 0.022698 | 0.038316 | 0.047177 | 0.050645 | 0.052227 | 0.055522 | 0.062913 | 0.076216 | 0.095457 | 0.11758 | 0.14012 | 0.1605 | 0.18127 | 0.21194 | 0.2711 | 0.38818 | 0.60176 | 0.9527 | 1.4733 | 2.1726 | 3.0226 | 3.9502 | 4.8437 | 5.5743 | 6.0305 | 6.1544 | 5.9617 | 5.5377 | 5.009 | 4.5065 | 4.1299 | 3.9264 | 3.8886 | 3.9632 | 4.065 | 4.0984 | 3.982 | 3.6751 | 3.1938 | 2.604 | 1.9894 | 1.4106 | 0.88912 | 0.41977
SS-2850-70-W-05-100-80 | 0 | 0 | 0 | 0 | 0 | 0 | 0 | 0 | 0 | 0 | 0 | 0 | 0 | 0 | 0 | 0.0023308 | 0.028258 | 0.049181 | 0.062805 | 0.070051 | 0.074049 | 0.078044 | 0.084063 | 0.093669 | 0.10695 | 0.12191 | 0.13856 | 0.15872 | 0.19103 | 0.25255 | 0.36935 | 0.57673 | 0.91394 | 1.4136 | 2.0892 | 2.9221 | 3.8525 | 4.7814 | 5.5862 | 6.1498 | 6.3946 | 6.3085 | 5.9495 | 5.4256 | 4.8607 | 4.363 | 3.9999 | 3.7897 | 3.707 | 3.6955 | 3.6811 | 3.5894 | 3.3645 | 2.989 | 2.4937 | 1.9477 | 1.426 | 0.97392 | 0.59686 | 0.27707
SS-2850-70-W-05-20-80 | 0 | 0 | 0 | 0 | 0 | 0 | 0 | 0 | 0 | 0 | 0 | 0 | 0 | 0 | 0 | 0.0095652 | 0.065507 | 0.11623 | 0.15754 | 0.18594 | 0.20319 | 0.21232 | 0.21609 | 0.22188 | 0.23797 | 0.27812 | 0.36174 | 0.51739 | 0.78478 | 1.212 | 1.8441 | 2.719 | 3.8403 | 5.168 | 6.6065 | 8.0054 | 9.1796 | 9.9374 | 10.1323 | 9.6942 | 8.6601 | 7.1638 | 5.4241 | 3.6751 | 2.1242 | 0.91667 | 0.12478 | 0 | 0 | 0 | 0 | 0 | 0 | 0 | 0 | 0 | 0 | 0 | 0 | 0
SS-2850-70-W-05-40-80 | 0 | 0 | 0 | 0 | 0 | 0 | 0 | 0 | 0 | 0 | 0 | 0 | 0 | 0 | 0 | 0.010492 | 0.069508 | 0.11328 | 0.14295 | 0.15803 | 0.1618 | 0.16066 | 0.16033 | 0.16426 | 0.18082 | 0.21311 | 0.26869 | 0.36033 | 0.51098 | 0.75508 | 1.1311 | 1.6805 | 2.441 | 3.4185 | 4.5877 | 5.8738 | 7.1513 | 8.2595 | 9.0351 | 9.3402 | 9.1131 | 8.3803 | 7.2602 | 5.9238 | 4.5548 | 3.3003 | 2.2516 | 1.4367 | 0.83918 | 0.42328 | 0.1523 | 0.012459 | 0.00016393 | 0 | 0 | 0 | 0 | 0 | 0 | 0
SS-2850-70-W-05-60-20 | 0 | 0 | 0 | 0 | 0 | 0 | 0 | 0 | 0 | 0 | 0 | 0 | 0 | 0 | 0 | 0 | 0 | 0 | 0 | 0 | 0 | 0 | 0 | 0 | 0 | 0.040625 | 0.19875 | 0.41797 | 0.70063 | 1.047 | 1.4455 | 1.8769 | 2.3094 | 2.7141 | 3.0677 | 3.3678 | 3.6358 | 3.9111 | 4.2331 | 4.6233 | 5.0766 | 5.5505 | 5.9745 | 6.2702 | 6.3664 | 6.2313 | 5.8669 | 5.3134 | 4.64 | 3.9241 | 3.2266 | 2.58 | 1.987 | 1.4408 | 0.95062 | 0.55094 | 0.27453 | 0.12016 | 0.049375 | 0.018125
SS-2850-70-W-05-60-40 | 0 | 0 | 0 | 0 | 0 | 0 | 0 | 0 | 0 | 0 | 0 | 0 | 0 | 0 | 0 | 0 | 0 | 0 | 0 | 0 | 0 | 0 | 0 | 0 | 0 | 0 | 0 | 0 | 0.13954 | 0.60554 | 1.1985 | 1.9078 | 2.7063 | 3.5465 | 4.36 | 5.0686 | 5.5977 | 5.9085 | 6.0105 | 5.9595 | 5.8291 | 5.6857 | 5.558 | 5.4338 | 5.2758 | 5.0415 | 4.7068 | 4.2674 | 3.752 | 3.1992 | 2.6468 | 2.1092 | 1.5871 | 1.0755 | 0.59831 | 0.20708 | 0.015385 | 0.00015385 | 0 | 0
SS-2850-70-W-05-60-60 | 0 | 0 | 0 | 0 | 0 | 0 | 0 | 0 | 0 | 0 | 0 | 0 | 0 | 0 | 0 | 0 | 0 | 0 | 0 | 0 | 0 | 0 | 0 | 0 | 0 | 0.20258 | 0.36968 | 0.50065 | 0.6229 | 0.78726 | 1.055 | 1.4905 | 2.1411 | 3.0161 | 4.0766 | 5.2273 | 6.3255 | 7.2129 | 7.7524 | 7.8744 | 7.5892 | 6.9879 | 6.205 | 5.3703 | 4.5784 | 3.8803 | 3.2834 | 2.7715 | 2.3252 | 1.9373 | 1.6034 | 1.315 | 1.0573 | 0.81403 | 0.58758 | 0.39919 | 0.26629 | 0.18435 | 0.12565 | 0.066452
SS-2850-70-W-05-60-80 | 0 | 0 | 0 | 0 | 0 | 0 | 0 | 0 | 0 | 0 | 0 | 0 | 0 | 0 | 0 | 0 | 0 | 0 | 0.011667 | 0.062667 | 0.11533 | 0.16533 | 0.21083 | 0.25067 | 0.282 | 0.31 | 0.335 | 0.3685 | 0.42533 | 0.52533 | 0.70283 | 1.0005 | 1.4642 | 2.1418 | 3.0563 | 4.1988 | 5.4967 | 6.8128 | 7.9597 | 8.7343 | 8.9838 | 8.6572 | 7.8253 | 6.6547 | 5.352 | 4.1122 | 3.0652 | 2.2652 | 1.7115 | 1.3643 | 1.1617 | 1.0372 | 0.926 | 0.78133 | 0.59733 | 0.40383 | 0.24267 | 0.13467 | 0.068167 | 0.028
SS-2850-70-W-05-60-100 | 0 | 0 | 0 | 0 | 0 | 0 | 0 | 0 | 0 | 0 | 0 | 0 | 0 | 0 | 0 | 0 | 0 | 0 | 0.0125 | 0.057778 | 0.10139 | 0.14444 | 0.18333 | 0.21611 | 0.24417 | 0.26861 | 0.2925 | 0.32556 | 0.38222 | 0.48361 | 0.65972 | 0.95194 | 1.4067 | 2.0717 | 2.9792 | 4.1317 | 5.4772 | 6.9025 | 8.2306 | 9.2536 | 9.7783 | 9.6847 | 8.9697 | 7.7581 | 6.2606 | 4.7225 | 3.3319 | 2.1942 | 1.3378 | 0.7375 | 0.34306 | 0.10389 | 0.005 | 0 | 0 | 0 | 0 | 0 | 0 | 0
SS-2850-70-W-05-80-80 | 0 | 0 | 0 | 0 | 0 | 0 | 0 | 0 | 0 | 0 | 0 | 0 | 0 | 0 | 0 | 0.0027812 | 0.041931 | 0.072293 | 0.092075 | 0.10282 | 0.10876 | 0.11423 | 0.12194 | 0.13403 | 0.15081 | 0.17005 | 0.19241 | 0.22116 | 0.26857 | 0.35733 | 0.52 | 0.79784 | 1.2332 | 1.857 | 2.6765 | 3.6619 | 4.7399 | 5.7969 | 6.6968 | 7.3109 | 7.5517 | 7.3986 | 6.9051 | 6.1793 | 5.3535 | 4.5513 | 3.8598 | 3.3178 | 2.9209 | 2.6359 | 2.4117 | 2.1946 | 1.942 | 1.6356 | 1.2911 | 0.94961 | 0.65522 | 0.42735 | 0.25641 | 0.12055
SS-2850-70-W-08-100-80 | 0 | 0 | 0 | 0 | 0 | 0 | 0 | 0 | 0 | 0 | 0 | 0 | 0 | 0 | 0 | 0.01362 | 0.066863 | 0.11017 | 0.13859 | 0.15258 | 0.15691 | 0.15743 | 0.15874 | 0.16565 | 0.1827 | 0.21288 | 0.26293 | 0.34336 | 0.47396 | 0.68428 | 1.0112 | 1.4955 | 2.1716 | 3.0521 | 4.1146 | 5.2911 | 6.4657 | 7.4882 | 8.2026 | 8.486 | 8.2852 | 7.6369 | 6.6599 | 5.5169 | 4.371 | 3.3501 | 2.5274 | 1.9204 | 1.5082 | 1.2492 | 1.0932 | 0.98998 | 0.89712 | 0.78744 | 0.65685 | 0.51999 | 0.39566 | 0.28912 | 0.19167 | 0.094529
SS-2850-70-W-08-20-80 | 0 | 0 | 0 | 0 | 0 | 0 | 0 | 0 | 0 | 0 | 0 | 0 | 0 | 0 | 0 | 0.08009 | 0.1938 | 0.28441 | 0.33891 | 0.35343 | 0.33532 | 0.30001 | 0.26656 | 0.26051 | 0.31996 | 0.48991 | 0.81897 | 1.3584 | 2.1487 | 3.2041 | 4.4991 | 5.9536 | 7.4307 | 8.7492 | 9.713 | 10.1528 | 9.9695 | 9.1666 | 7.8527 | 6.2189 | 4.493 | 2.8874 | 1.5596 | 0.59112 | 0.0096512 | 0 | 0 | 0 | 0 | 0 | 0 | 0 | 0 | 0 | 0 | 0 | 0 | 0 | 0 | 0
SS-2850-70-W-08-40-80 | 0 | 0 | 0 | 0 | 0 | 0 | 0 | 0 | 0 | 0 | 0 | 0 | 0 | 0 | 0 | 0.05 | 0.15233 | 0.23279 | 0.28093 | 0.29488 | 0.28349 | 0.25605 | 0.22605 | 0.20628 | 0.21674 | 0.27674 | 0.41395 | 0.66279 | 1.0579 | 1.6372 | 2.4247 | 3.4195 | 4.5898 | 5.854 | 7.0956 | 8.1702 | 8.9286 | 9.2498 | 9.0751 | 8.4205 | 7.3781 | 6.0928 | 4.7319 | 3.4437 | 2.3305 | 1.44 | 0.77628 | 0.31023 | 0.017907 | 0 | 0 | 0 | 0 | 0 | 0 | 0 | 0 | 0 | 0 | 0
SS-2850-70-W-08-60-80 | 0 | 0 | 0 | 0 | 0 | 0 | 0 | 0 | 0 | 0 | 0 | 0 | 0 | 0 | 0 | 0.0078069 | 0.051992 | 0.09574 | 0.12586 | 0.13899 | 0.13889 | 0.13176 | 0.12306 | 0.1186 | 0.12497 | 0.14951 | 0.20532 | 0.31443 | 0.51361 | 0.85626 | 1.4071 | 2.2315 | 3.371 | 4.8114 | 6.458 | 8.1254 | 9.558 | 10.4859 | 10.7025 | 10.1364 | 8.8854 | 7.1906 | 5.3609 | 3.6717 | 2.2992 | 1.3024 | 0.64429 | 0.24107 | 0.020468 | 0 | 0 | 0 | 0 | 0 | 0 | 0 | 0 | 0 | 0 | 0
SS-2850-70-W-08-80-80 | 0 | 0 | 0 | 0 | 0 | 0 | 0 | 0 | 0 | 0 | 0 | 0 | 0 | 0 | 0 | 0.02 | 0.081875 | 0.13281 | 0.16687 | 0.18187 | 0.18469 | 0.17938 | 0.17719 | 0.17938 | 0.19594 | 0.23156 | 0.29625 | 0.40687 | 0.58813 | 0.87156 | 1.3009 | 1.9103 | 2.7287 | 3.7556 | 4.9456 | 6.21 | 7.4169 | 8.4022 | 9.0144 | 9.1397 | 8.7459 | 7.8947 | 6.7225 | 5.4091 | 4.1244 | 2.9928 | 2.0812 | 1.3919 | 0.89062 | 0.53812 | 0.29531 | 0.13469 | 0.043125 | 0.010625 | 0.001875 | 0 | 0 | 0 | 0 | 0
SS-2850-70-W-10-100-80 | 0 | 0 | 0 | 0 | 0 | 0 | 0 | 0 | 0 | 0 | 0 | 0 | 0 | 0 | 0 | 0.023627 | 0.092006 | 0.14722 | 0.18276 | 0.19862 | 0.2005 | 0.19594 | 0.19145 | 0.1944 | 0.21302 | 0.25453 | 0.33037 | 0.45623 | 0.6565 | 0.96322 | 1.4116 | 2.0347 | 2.8514 | 3.8522 | 4.989 | 6.1697 | 7.2631 | 8.1186 | 8.5973 | 8.6081 | 8.1371 | 7.2568 | 6.1092 | 4.8634 | 3.6738 | 2.6518 | 1.8526 | 1.2811 | 0.90985 | 0.69741 | 0.59746 | 0.56476 | 0.55878 | 0.54847 | 0.51912 | 0.47111 | 0.41042 | 0.33602 | 0.24078 | 0.12386
SS-2850-70-W-10-20-80 | 0 | 0 | 0 | 0 | 0 | 0 | 0 | 0 | 0 | 0 | 0 | 0 | 0 | 0 | 0 | 0.10781 | 0.23511 | 0.33 | 0.37805 | 0.37792 | 0.3436 | 0.29898 | 0.27125 | 0.29471 | 0.41815 | 0.69504 | 1.177 | 1.9078 | 2.908 | 4.1578 | 5.5892 | 7.0765 | 8.4456 | 9.5011 | 10.0649 | 10.0205 | 9.3492 | 8.1426 | 6.5815 | 4.8923 | 3.2928 | 1.9452 | 0.93276 | 0.26456 | 0 | 0 | 0 | 0 | 0 | 0 | 0 | 0 | 0 | 0 | 0 | 0 | 0 | 0 | 0 | 0
SS-2850-70-W-10-40-80 | 0 | 0 | 0 | 0 | 0 | 0 | 0 | 0 | 0 | 0 | 0 | 0 | 0 | 0 | 0 | 0.075612 | 0.20176 | 0.29809 | 0.34978 | 0.3555 | 0.32733 | 0.28389 | 0.24413 | 0.23086 | 0.27389 | 0.40546 | 0.66317 | 1.0869 | 1.7129 | 2.5629 | 3.6322 | 4.8779 | 6.2111 | 7.5002 | 8.5872 | 9.3152 | 9.5628 | 9.2754 | 8.4809 | 7.2856 | 5.8512 | 4.3577 | 2.9679 | 1.7982 | 0.90939 | 0.31149 | 0.003414 | 0 | 0 | 0 | 0 | 0 | 0 | 0 | 0 | 0 | 0 | 0 | 0 | 0
SS-2850-70-W-10-60-80 | 0 | 0 | 0 | 0 | 0 | 0 | 0 | 0 | 0 | 0 | 0 | 0 | 0 | 0 | 0 | 0.049355 | 0.14677 | 0.22226 | 0.26968 | 0.28355 | 0.27323 | 0.25161 | 0.23 | 0.22161 | 0.24452 | 0.31774 | 0.46581 | 0.71645 | 1.1023 | 1.6584 | 2.4048 | 3.3477 | 4.4606 | 5.6784 | 6.8961 | 7.9819 | 8.7894 | 9.1971 | 9.1274 | 8.571 | 7.5974 | 6.33 | 4.9342 | 3.5681 | 2.361 | 1.3906 | 0.68419 | 0.22774 | 0.0016129 | 0 | 0 | 0 | 0 | 0 | 0 | 0 | 0 | 0 | 0 | 0
SS-2850-70-W-10-80-80 | 0 | 0 | 0 | 0 | 0 | 0 | 0 | 0 | 0 | 0 | 0 | 0 | 0 | 0 | 0 | 0.029062 | 0.10906 | 0.175 | 0.21875 | 0.23812 | 0.23844 | 0.23219 | 0.22094 | 0.21469 | 0.22687 | 0.26625 | 0.34937 | 0.49844 | 0.74938 | 1.1378 | 1.7066 | 2.4828 | 3.4775 | 4.6566 | 5.9425 | 7.21 | 8.2984 | 9.0431 | 9.3169 | 9.0562 | 8.2953 | 7.1494 | 5.7981 | 4.4247 | 3.1781 | 2.1525 | 1.3775 | 0.825 | 0.45125 | 0.205 | 0.05125 | 0.0009375 | 0 | 0 | 0 | 0 | 0 | 0 | 0 | 0
SS-2850-70-W-25-100-80 | 0 | 0 | 0 | 0 | 0 | 0 | 0 | 0 | 0 | 0 | 0 | 0 | 0 | 0 | 0 | 0.10387 | 0.24484 | 0.34839 | 0.3971 | 0.39323 | 0.36323 | 0.33548 | 0.33484 | 0.39419 | 0.54968 | 0.83581 | 1.2832 | 1.9074 | 2.7139 | 3.6842 | 4.7739 | 5.9074 | 6.9871 | 7.8968 | 8.5248 | 8.779 | 8.6135 | 8.0384 | 7.1145 | 5.9548 | 4.6955 | 3.471 | 2.3881 | 1.5161 | 0.86806 | 0.42645 | 0.14935 | 0.00064516 | 0 | 0 | 0 | 0 | 0 | 0 | 0 | 0 | 0 | 0 | 0 | 0
SS-2850-70-W-25-20-80 | 0 | 0 | 0 | 0 | 0 | 0 | 0 | 0 | 0 | 0 | 0 | 0 | 0 | 0 | 0.030595 | 0.11417 | 0.19238 | 0.25476 | 0.31512 | 0.40238 | 0.56643 | 0.86798 | 1.3675 | 2.1215 | 3.1685 | 4.4849 | 5.9974 | 7.5549 | 8.9681 | 10.0143 | 10.5061 | 10.325 | 9.459 | 8.0271 | 6.2462 | 4.3819 | 2.6907 | 1.3545 | 0.45762 | 0.056548 | 0.036905 | 0.020952 | 0.0094048 | 0.0022619 | 0 | 0 | 0 | 0 | 0 | 0 | 0 | 0 | 0 | 0 | 0 | 0 | 0 | 0 | 0 | 0
SS-2850-70-W-25-40-80 | 0 | 0 | 0 | 0 | 0 | 0 | 0 | 0 | 0 | 0 | 0 | 0 | 0 | 0 | 0 | 0.16016 | 0.33855 | 0.45629 | 0.49806 | 0.48032 | 0.45806 | 0.48742 | 0.62258 | 0.93274 | 1.4913 | 2.3419 | 3.496 | 4.8977 | 6.4347 | 7.9319 | 9.1876 | 9.9998 | 10.2131 | 9.7731 | 8.7276 | 7.2389 | 5.5356 | 3.8615 | 2.4123 | 1.3066 | 0.56871 | 0.1521 | 0 | 0 | 0 | 0 | 0 | 0 | 0 | 0 | 0 | 0 | 0 | 0 | 0 | 0 | 0 | 0 | 0 | 0
SS-2850-70-W-25-60-80 | 0 | 0 | 0 | 0 | 0 | 0 | 0 | 0 | 0 | 0 | 0 | 0 | 0 | 0 | 0 | 0.087097 | 0.21613 | 0.30935 | 0.34419 | 0.3271 | 0.28935 | 0.27452 | 0.31484 | 0.45581 | 0.76355 | 1.3113 | 2.16 | 3.3261 | 4.7755 | 6.389 | 7.9874 | 9.3381 | 10.21 | 10.4371 | 9.9542 | 8.8371 | 7.2803 | 5.5435 | 3.8861 | 2.4919 | 1.4526 | 0.75968 | 0.34548 | 0.12258 | 0.015484 | 0 | 0 | 0 | 0 | 0 | 0 | 0 | 0 | 0 | 0 | 0 | 0 | 0 | 0 | 0
SS-2850-70-W-25-80-80 | 0 | 0 | 0 | 0 | 0 | 0 | 0 | 0 | 0 | 0 | 0 | 0 | 0 | 0 | 0 | 0.12652 | 0.28432 | 0.39523 | 0.4419 | 0.43082 | 0.39047 | 0.35753 | 0.36607 | 0.45518 | 0.67269 | 1.0592 | 1.6485 | 2.4526 | 3.46 | 4.6235 | 5.8628 | 7.0634 | 8.0907 | 8.8113 | 9.1183 | 8.9561 | 8.3368 | 7.3404 | 6.0971 | 4.7603 | 3.4743 | 2.3482 | 1.4425 | 0.77141 | 0.31651 | 0.04539 | 0 | 0 | 0 | 0 | 0 | 0 | 0 | 0 | 0 | 0 | 0 | 0 | 0 | 0
SS-2850-70-W-40-100-80 | 0 | 0 | 0 | 0 | 0 | 0 | 0 | 0 | 0 | 0 | 0 | 0 | 0 | 0 | 0 | 0.14937 | 0.32688 | 0.45469 | 0.52063 | 0.53187 | 0.53125 | 0.56 | 0.65656 | 0.86906 | 1.2375 | 1.7884 | 2.5259 | 3.4275 | 4.4425 | 5.4966 | 6.4972 | 7.3453 | 7.9475 | 8.2341 | 8.1672 | 7.7531 | 7.0384 | 6.1072 | 5.06 | 3.9962 | 3.0047 | 2.1419 | 1.4409 | 0.90312 | 0.51594 | 0.25094 | 0.08 | 0 | 0 | 0 | 0 | 0 | 0 | 0 | 0 | 0 | 0 | 0 | 0 | 0
SS-2850-70-W-40-20-80 | 0 | 0 | 0 | 0 | 0 | 0 | 0 | 0 | 0 | 0 | 0 | 0 | 0 | 0 | 0 | 0 | 0 | 0.039355 | 0.24903 | 0.59452 | 1.1027 | 1.7985 | 2.6974 | 3.8021 | 5.0832 | 6.4727 | 7.8639 | 9.0997 | 9.9966 | 10.3715 | 10.105 | 9.1769 | 7.7029 | 5.9032 | 4.0531 | 2.4073 | 1.1448 | 0.33484 | 0 | 0 | 0 | 0 | 0 | 0 | 0 | 0 | 0 | 0 | 0 | 0 | 0 | 0 | 0 | 0 | 0 | 0 | 0 | 0 | 0 | 0
SS-2850-70-W-40-40-80 | 0 | 0 | 0 | 0 | 0 | 0 | 0 | 0 | 0 | 0 | 0 | 0 | 0 | 0 | 0 | 0.1618 | 0.39098 | 0.57721 | 0.70787 | 0.81443 | 0.95951 | 1.2177 | 1.6523 | 2.3331 | 3.2974 | 4.5161 | 5.9121 | 7.3315 | 8.5907 | 9.4892 | 9.8702 | 9.6452 | 8.8351 | 7.5554 | 5.9956 | 4.3766 | 2.897 | 1.6975 | 0.8377 | 0.30311 | 0.032459 | 0 | 0 | 0 | 0 | 0 | 0 | 0 | 0 | 0 | 0 | 0 | 0 | 0 | 0 | 0 | 0 | 0 | 0 | 0
SS-2850-70-W-40-60-80 | 0 | 0 | 0 | 0 | 0 | 0 | 0 | 0 | 0 | 0 | 0 | 0 | 0 | 0 | 0 | 0.15315 | 0.35435 | 0.50778 | 0.59642 | 0.64017 | 0.68952 | 0.80398 | 1.0386 | 1.4543 | 2.1065 | 3.0072 | 4.1378 | 5.4163 | 6.7252 | 7.9092 | 8.8116 | 9.2954 | 9.2777 | 8.749 | 7.7767 | 6.494 | 5.0727 | 3.6856 | 2.4708 | 1.5095 | 0.82142 | 0.37681 | 0.11826 | 0.00014372 | 0 | 0 | 0 | 0 | 0 | 0 | 0 | 0 | 0 | 0 | 0 | 0 | 0 | 0 | 0 | 0
SS-2850-70-W-40-80-80 | 0 | 0 | 0 | 0 | 0 | 0 | 0 | 0 | 0 | 0 | 0 | 0 | 0 | 0 | 0 | 0.16 | 0.35 | 0.49 | 0.56061 | 0.58091 | 0.59364 | 0.64879 | 0.79152 | 1.0706 | 1.5391 | 2.2103 | 3.0888 | 4.1276 | 5.2576 | 6.3779 | 7.3739 | 8.13 | 8.5497 | 8.5736 | 8.1945 | 7.4567 | 6.4512 | 5.3018 | 4.1321 | 3.0488 | 2.1206 | 1.3812 | 0.82515 | 0.4297 | 0.16515 | 0.010909 | 0 | 0 | 0 | 0 | 0 | 0 | 0 | 0 | 0 | 0 | 0 | 0 | 0 | 0
SS-2850-70-W-50-100-80 | 0 | 0 | 0 | 0 | 0 | 0 | 0 | 0 | 0 | 0 | 0 | 0 | 0 | 0 | 0 | 0.17 | 0.37818 | 0.53394 | 0.62273 | 0.6597 | 0.69 | 0.76333 | 0.92788 | 1.2282 | 1.7112 | 2.3879 | 3.247 | 4.2406 | 5.2982 | 6.3218 | 7.2085 | 7.857 | 8.1952 | 8.1815 | 7.8152 | 7.1418 | 6.2406 | 5.2118 | 4.1579 | 3.1609 | 2.2824 | 1.553 | 0.97576 | 0.54455 | 0.24212 | 0.053636 | 0 | 0 | 0 | 0 | 0 | 0 | 0 | 0 | 0 | 0 | 0 | 0 | 0 | 0
SS-2850-70-W-50-20-80 | 0 | 0 | 0 | 0 | 0 | 0 | 0 | 0 | 0 | 0 | 0 | 0 | 0 | 0 | 0 | 0.024571 | 0.15026 | 0.33731 | 0.55215 | 0.80137 | 1.1394 | 1.6522 | 2.4392 | 3.613 | 5.2361 | 7.2049 | 9.2815 | 11.0264 | 11.9972 | 11.8765 | 10.6317 | 8.5475 | 6.1228 | 3.8635 | 2.1093 | 0.96518 | 0.34584 | 0.079218 | 0.0029826 | 0 | 0 | 0 | 0 | 0 | 0 | 0 | 0 | 0 | 0 | 0 | 0 | 0 | 0 | 0 | 0 | 0 | 0 | 0 | 0 | 0
SS-2850-70-W-50-40-80 | 0 | 0 | 0 | 0 | 0 | 0 | 0 | 0 | 0 | 0 | 0 | 0 | 0 | 0 | 0 | 0.17862 | 0.45708 | 0.71954 | 0.95246 | 1.1786 | 1.4478 | 1.8185 | 2.3349 | 3.036 | 3.9348 | 4.9748 | 6.0803 | 7.1177 | 7.9571 | 8.4752 | 8.5925 | 8.2842 | 7.5974 | 6.6228 | 5.484 | 4.3063 | 3.198 | 2.2374 | 1.4629 | 0.87908 | 0.46569 | 0.18862 | 0.018923 | 0 | 0 | 0 | 0 | 0 | 0 | 0 | 0 | 0 | 0 | 0 | 0 | 0 | 0 | 0 | 0 | 0
SS-2850-70-W-50-60-80 | 0 | 0 | 0 | 0 | 0 | 0 | 0 | 0 | 0 | 0 | 0 | 0 | 0 | 0 | 0 | 0.093242 | 0.28068 | 0.45625 | 0.58738 | 0.68614 | 0.80065 | 0.99182 | 1.3202 | 1.857 | 2.6674 | 3.7592 | 5.0955 | 6.5471 | 7.9381 | 9.0562 | 9.713 | 9.7835 | 9.2451 | 8.1824 | 6.7645 | 5.2044 | 3.709 | 2.4337 | 1.4589 | 0.79035 | 0.37963 | 0.15426 | 0.043883 | 0.00049253 | 0 | 0 | 0 | 0 | 0 | 0 | 0 | 0 | 0 | 0 | 0 | 0 | 0 | 0 | 0 | 0
SS-2850-70-W-50-80-80 | 0 | 0 | 0 | 0 | 0 | 0 | 0 | 0 | 0 | 0 | 0 | 0 | 0 | 0 | 0 | 0.18562 | 0.40937 | 0.57906 | 0.67937 | 0.73125 | 0.78531 | 0.89594 | 1.1166 | 1.5016 | 2.0912 | 2.8922 | 3.8825 | 4.9903 | 6.1231 | 7.1612 | 7.9834 | 8.485 | 8.5941 | 8.2959 | 7.6197 | 6.6525 | 5.5097 | 4.3216 | 3.2022 | 2.2353 | 1.4619 | 0.88469 | 0.47844 | 0.20781 | 0.041875 | 0 | 0 | 0 | 0 | 0 | 0 | 0 | 0 | 0 | 0 | 0 | 0 | 0 | 0 | 0
SS-60100-120-W-01-50-80 | 0 | 0 | 0 | 0 | 0 | 0 | 0 | 0 | 0 | 0 | 0 | 0 | 0 | 0 | 0 | 0 | 0 | 0 | 0 | 0 | 0 | 0 | 0 | 0 | 0 | 0 | 0 | 0 | 0.00011321 | 0.0023701 | 0.0039096 | 0.0039196 | 0.0027163 | 0.0018897 | 0.0053787 | 0.02907 | 0.090509 | 0.19807 | 0.35546 | 0.55524 | 0.77779 | 0.99428 | 1.1736 | 1.2943 | 1.3557 | 1.3889 | 1.4604 | 1.6688 | 2.1301 | 2.9496 | 4.1855 | 5.8106 | 7.6848 | 9.5515 | 11.0667 | 11.8609 | 11.6217 | 10.1784 | 7.5651 | 4.0328
SS-60100-120-W-01-100-80 | 0 | 0 | 0 | 0 | 0 | 0 | 0 | 0 | 0 | 0 | 0 | 0 | 0 | 0 | 0 | 0 | 0 | 0 | 0 | 0 | 0 | 0 | 0 | 0 | 0 | 0 | 0.0010504 | 0.0046317 | 0.0089299 | 0.012943 | 0.015518 | 0.015568 | 0.012648 | 0.0075631 | 0.00273 | 0.0019424 | 0.017595 | 0.069768 | 0.16882 | 0.31781 | 0.50612 | 0.70754 | 0.88302 | 0.99134 | 1.0046 | 0.92616 | 0.80681 | 0.75145 | 0.91339 | 1.4746 | 2.604 | 4.3877 | 6.7544 | 9.4281 | 11.9345 | 13.6772 | 14.0769 | 12.7456 | 9.6401 | 5.1292
SS-60100-120-W-01-150-80 | 0 | 0 | 0 | 0 | 0 | 0 | 0 | 0 | 0 | 0 | 0 | 0 | 0 | 0 | 0 | 0 | 0 | 0 | 0 | 0 | 0 | 0 | 0 | 0 | 0 | 0 | 2.4749e-05 | 0.00024488 | 0.00052385 | 0.00079904 | 0.0009951 | 0.0010351 | 0.00087572 | 0.00054881 | 0.00019067 | 3.7121e-05 | 0.0023293 | 0.040326 | 0.1275 | 0.26504 | 0.44212 | 0.63007 | 0.78491 | 0.85884 | 0.81819 | 0.66464 | 0.45379 | 0.30027 | 0.36637 | 0.85721 | 1.9896 | 3.8928 | 6.5114 | 9.5432 | 12.4434 | 14.5149 | 15.0786 | 13.6874 | 10.3103 | 5.4116
SS-60100-120-W-02-50-80 | 0 | 0 | 0 | 0 | 0 | 0 | 0 | 0 | 0 | 0 | 0 | 0 | 0 | 0 | 0 | 0.017904 | 0.049887 | 0.069747 | 0.075388 | 0.068751 | 0.0555 | 0.042269 | 0.034534 | 0.037694 | 0.056056 | 0.089737 | 0.13768 | 0.19588 | 0.26184 | 0.33569 | 0.4239 | 0.54211 | 0.71739 | 0.98753 | 1.3966 | 1.9865 | 2.7833 | 3.7814 | 4.9303 | 6.1305 | 7.2444 | 8.1216 | 8.6314 | 8.6983 | 8.3204 | 7.5672 | 6.5572 | 5.4269 | 4.3034 | 3.2839 | 2.4222 | 1.7286 | 1.1809 | 0.74533 | 0.40016 | 0.14339 | 0.014832 | 0.0018874 | 0.00018664 | 0
SS-60100-120-W-02-100-80 | 0 | 0 | 0 | 0 | 0 | 0 | 0 | 0 | 0 | 0 | 0 | 0 | 0 | 0 | 0 | 0.0022248 | 0.0079975 | 0.011856 | 0.013362 | 0.012717 | 0.010803 | 0.0088083 | 0.0078395 | 0.0090547 | 0.013549 | 0.021505 | 0.03265 | 0.046008 | 0.060827 | 0.076787 | 0.095119 | 0.11935 | 0.15615 | 0.21539 | 0.3093 | 0.45042 | 0.64836 | 0.90547 | 1.2132 | 1.5507 | 1.8866 | 2.1847 | 2.412 | 2.5485 | 2.5958 | 2.5815 | 2.561 | 2.6137 | 2.8334 | 3.3099 | 4.1004 | 5.1976 | 6.5047 | 7.83 | 8.9101 | 9.4577 | 9.224 | 8.0641 | 5.9911 | 3.1936
SS-60100-120-W-02-150-80 | 0 | 0 | 0 | 0 | 0 | 0 | 0 | 0 | 0 | 0 | 0 | 0 | 0 | 0 | 0 | 0.0015406 | 0.0041453 | 0.0056833 | 0.0059537 | 0.005088 | 0.0035444 | 0.0018944 | 0.00063933 | 0.00029986 | 0.0025011 | 0.0094036 | 0.020191 | 0.033392 | 0.047323 | 0.060202 | 0.071237 | 0.081433 | 0.094767 | 0.11886 | 0.16477 | 0.24573 | 0.37433 | 0.55827 | 0.7959 | 1.0731 | 1.3633 | 1.6311 | 1.8398 | 1.9625 | 1.9932 | 1.9556 | 1.9082 | 1.9432 | 2.1769 | 2.727 | 3.6787 | 5.0434 | 6.7231 | 8.4956 | 10.0328 | 10.9552 | 10.9154 | 9.693 | 7.2782 | 3.9036
SS-60100-120-W-03-50-80 | 0 | 0 | 0 | 0 | 0 | 0 | 0 | 0 | 0 | 0 | 0 | 0 | 0 | 0 | 0 | 0.0096075 | 0.045205 | 0.071387 | 0.085178 | 0.087922 | 0.084505 | 0.080522 | 0.080273 | 0.08787 | 0.10631 | 0.13545 | 0.17596 | 0.22831 | 0.29809 | 0.39746 | 0.54712 | 0.77761 | 1.1271 | 1.6349 | 2.3318 | 3.2278 | 4.2987 | 5.4768 | 6.6509 | 7.6792 | 8.4152 | 8.7417 | 8.5998 | 8.0066 | 7.0516 | 5.8754 | 4.6349 | 3.4703 | 2.4848 | 1.734 | 1.2222 | 0.9102 | 0.73186 | 0.61831 | 0.52214 | 0.42585 | 0.33308 | 0.24763 | 0.1657 | 0.082842
SS-60100-120-W-03-100-80 | 0 | 0 | 0 | 0 | 0 | 0 | 0 | 0 | 0 | 0 | 0 | 0 | 0 | 0 | 0 | 0.0063536 | 0.028626 | 0.043888 | 0.050941 | 0.050986 | 0.047344 | 0.043695 | 0.042803 | 0.047176 | 0.058254 | 0.074947 | 0.096315 | 0.12072 | 0.14939 | 0.18724 | 0.24451 | 0.33769 | 0.48869 | 0.72142 | 1.0568 | 1.5057 | 2.0622 | 2.6976 | 3.3601 | 3.9816 | 4.4912 | 4.8333 | 4.9827 | 4.9534 | 4.7946 | 4.5782 | 4.3795 | 4.2591 | 4.2509 | 4.3547 | 4.5331 | 4.7179 | 4.8253 | 4.7801 | 4.5393 | 4.1012 | 3.4943 | 2.752 | 1.9018 | 0.97247
SS-60100-120-W-03-150-80 | 0 | 0 | 0 | 0 | 0 | 0 | 0 | 0 | 0 | 0 | 0 | 0 | 0 | 0 | 0 | 0.004881 | 0.01841 | 0.027314 | 0.030802 | 0.029623 | 0.025897 | 0.022015 | 0.019819 | 0.021027 | 0.026742 | 0.036441 | 0.049482 | 0.06448 | 0.081315 | 0.10159 | 0.12973 | 0.17377 | 0.24532 | 0.35826 | 0.52626 | 0.75921 | 1.0589 | 1.4148 | 1.8026 | 2.1862 | 2.5234 | 2.776 | 2.9189 | 2.9484 | 2.8853 | 2.7743 | 2.6795 | 2.6781 | 2.8518 | 3.2707 | 3.9719 | 4.9356 | 6.0673 | 7.1966 | 8.0973 | 8.5261 | 8.2726 | 7.2113 | 5.3499 | 2.8502
SS-60100-120-W-04-50-80 | 0 | 0 | 0 | 0 | 0 | 0 | 0 | 0 | 0 | 0 | 0 | 0 | 0 | 0 | 0 | 0.0032432 | 0.033784 | 0.05473 | 0.06527 | 0.067568 | 0.070541 | 0.08 | 0.1023 | 0.14041 | 0.1977 | 0.26946 | 0.35189 | 0.44027 | 0.53203 | 0.63351 | 0.75892 | 0.93973 | 1.2185 | 1.6465 | 2.2727 | 3.1318 | 4.2201 | 5.4845 | 6.8123 | 8.0459 | 8.9996 | 9.5104 | 9.4724 | 8.8703 | 7.7899 | 6.3849 | 4.8466 | 3.3465 | 2.018 | 0.94095 | 0.24122 | 0.0033784 | 0 | 0 | 0 | 0 | 0 | 0 | 0 | 0
SS-60100-120-W-04-100-80 | 0 | 0 | 0 | 0 | 0 | 0 | 0 | 0 | 0 | 0 | 0 | 0 | 0 | 0 | 0 | 0.010536 | 0.044301 | 0.067557 | 0.078677 | 0.079754 | 0.076112 | 0.073554 | 0.0764 | 0.088503 | 0.11192 | 0.1448 | 0.18572 | 0.23243 | 0.28752 | 0.35987 | 0.4669 | 0.63591 | 0.90223 | 1.3032 | 1.8695 | 2.6136 | 3.5177 | 4.5251 | 5.5412 | 6.4459 | 7.1184 | 7.4675 | 7.4559 | 7.1112 | 6.5155 | 5.7809 | 5.0187 | 4.3134 | 3.7122 | 3.2234 | 2.8224 | 2.4647 | 2.1049 | 1.7165 | 1.3076 | 0.91651 | 0.58961 | 0.35016 | 0.18956 | 0.082121
SS-60100-120-W-04-150-80 | 0 | 0 | 0 | 0 | 0 | 0 | 0 | 0 | 0 | 0 | 0 | 0 | 0 | 0 | 0 | 0.0043651 | 0.023423 | 0.03723 | 0.044815 | 0.047028 | 0.046274 | 0.045128 | 0.045387 | 0.048602 | 0.055442 | 0.064915 | 0.07675 | 0.090934 | 0.11059 | 0.14263 | 0.19822 | 0.29296 | 0.44489 | 0.67049 | 0.98011 | 1.3726 | 1.8313 | 2.3221 | 2.7973 | 3.2036 | 3.494 | 3.6394 | 3.6369 | 3.5103 | 3.3061 | 3.0855 | 2.9166 | 2.8663 | 2.9929 | 3.3363 | 3.9017 | 4.6464 | 5.4723 | 6.234 | 6.7625 | 6.8975 | 6.5179 | 5.5662 | 4.07 | 2.1499
SS-60100-120-W-05-50-80 | 0 | 0 | 0 | 0 | 0 | 0 | 0 | 0 | 0 | 0 | 0 | 0 | 0 | 0 | 0 | 0.009445 | 0.052801 | 0.092775 | 0.11935 | 0.13151 | 0.13406 | 0.13293 | 0.13223 | 0.13571 | 0.14603 | 0.16419 | 0.19509 | 0.24798 | 0.3437 | 0.51882 | 0.82792 | 1.344 | 2.1452 | 3.2877 | 4.7714 | 6.5074 | 8.3011 | 9.8727 | 10.9173 | 11.1928 | 10.6024 | 9.2359 | 7.3473 | 5.2717 | 3.3303 | 1.7576 | 0.66521 | 0.065697 | 0 | 0 | 0 | 0 | 0 | 0 | 0 | 0 | 0 | 0 | 0 | 0
SS-60100-120-W-05-100-80 | 0 | 0 | 0 | 0 | 0 | 0 | 0 | 0 | 0 | 0 | 0 | 0 | 0 | 0 | 0 | 0.0052265 | 0.044299 | 0.076363 | 0.097967 | 0.11006 | 0.11675 | 0.12242 | 0.12991 | 0.14157 | 0.15806 | 0.1776 | 0.20149 | 0.23396 | 0.28877 | 0.39118 | 0.57802 | 0.89744 | 1.4008 | 2.1281 | 3.0921 | 4.2618 | 5.5529 | 6.8304 | 7.9291 | 8.6868 | 8.9835 | 8.7733 | 8.0982 | 7.0733 | 5.8568 | 4.6126 | 3.4753 | 2.5298 | 1.8104 | 1.3093 | 0.98605 | 0.7827 | 0.63914 | 0.50944 | 0.37597 | 0.24809 | 0.14623 | 0.079478 | 0.040518 | 0.016944
SS-60100-120-W-05-150-80 | 0 | 0 | 0 | 0 | 0 | 0 | 0 | 0 | 0 | 0 | 0 | 0 | 0 | 0 | 0 | 0.0030672 | 0.026315 | 0.045289 | 0.057885 | 0.064552 | 0.067551 | 0.069344 | 0.071532 | 0.075486 | 0.081723 | 0.089477 | 0.099725 | 0.11508 | 0.14325 | 0.19795 | 0.29879 | 0.47089 | 0.74028 | 1.1262 | 1.633 | 2.2422 | 2.9084 | 3.563 | 4.1249 | 4.5197 | 4.6986 | 4.653 | 4.4175 | 4.0596 | 3.663 | 3.3109 | 3.0714 | 2.9902 | 3.0884 | 3.3612 | 3.7733 | 4.2565 | 4.7157 | 5.0437 | 5.1458 | 4.9581 | 4.4547 | 3.6424 | 2.5624 | 1.2981
SS-60100-120-W-10-50-80 | 0 | 0 | 0 | 0 | 0 | 0 | 0 | 0 | 0 | 0 | 0 | 0 | 0 | 0 | 0 | 0.068057 | 0.19116 | 0.28789 | 0.34513 | 0.36263 | 0.35243 | 0.33196 | 0.3183 | 0.33184 | 0.39833 | 0.54357 | 0.79727 | 1.1905 | 1.754 | 2.51 | 3.4629 | 4.588 | 5.823 | 7.0643 | 8.1758 | 9.0075 | 9.424 | 9.3364 | 8.7257 | 7.6531 | 6.2512 | 4.6977 | 3.1799 | 1.8555 | 0.82833 | 0.14367 | 0 | 0 | 0 | 0 | 0 | 0 | 0 | 0 | 0 | 0 | 0 | 0 | 0 | 0
SS-60100-120-W-10-100-80 | 0 | 0 | 0 | 0 | 0 | 0 | 0 | 0 | 0 | 0 | 0 | 0 | 0 | 0 | 0 | 0.038237 | 0.12558 | 0.19629 | 0.24241 | 0.264 | 0.26809 | 0.26398 | 0.25969 | 0.26438 | 0.28846 | 0.3417 | 0.43961 | 0.60363 | 0.86589 | 1.2673 | 1.8506 | 2.6523 | 3.6871 | 4.9298 | 6.3043 | 7.6797 | 8.8812 | 9.7179 | 10.0242 | 9.7043 | 8.7653 | 7.3261 | 5.5958 | 3.82 | 2.2244 | 0.9708 | 0.13712 | 0 | 0 | 0 | 0 | 0 | 0 | 0 | 0 | 0 | 0 | 0 | 0 | 0
SS-60100-120-W-10-150-80 | 0 | 0 | 0 | 0 | 0 | 0 | 0 | 0 | 0 | 0 | 0 | 0 | 0 | 0 | 0 | 0.026613 | 0.091903 | 0.14491 | 0.17952 | 0.19551 | 0.19776 | 0.19276 | 0.18604 | 0.18401 | 0.19394 | 0.22291 | 0.28255 | 0.3894 | 0.56848 | 0.85195 | 1.2736 | 1.8626 | 2.6316 | 3.5631 | 4.6014 | 5.6517 | 6.5891 | 7.282 | 7.623 | 7.5589 | 7.1088 | 6.3613 | 5.4515 | 4.5208 | 3.6849 | 3.0145 | 2.5299 | 2.2094 | 2.0078 | 1.8732 | 1.756 | 1.6162 | 1.4302 | 1.1956 | 0.93457 | 0.68366 | 0.47473 | 0.31612 | 0.19429 | 0.091473
SS-60100-120-W-20-50-80 | 0 | 0 | 0 | 0 | 0 | 0 | 0 | 0 | 0 | 0 | 0 | 0 | 0 | 0 | 0 | 0.15901 | 0.3531 | 0.4936 | 0.56148 | 0.5705 | 0.56311 | 0.59116 | 0.70287 | 0.95382 | 1.4052 | 2.094 | 3.0357 | 4.1973 | 5.506 | 6.8381 | 8.0426 | 8.9542 | 9.4294 | 9.3805 | 8.7981 | 7.7594 | 6.4144 | 4.95 | 3.5446 | 2.3322 | 1.3826 | 0.70439 | 0.2625 | 0.020015 | 0 | 0 | 0 | 0 | 0 | 0 | 0 | 0 | 0 | 0 | 0 | 0 | 0 | 0 | 0 | 0
SS-60100-120-W-20-100-80 | 0 | 0 | 0 | 0 | 0 | 0 | 0 | 0 | 0 | 0 | 0 | 0 | 0 | 0 | 0 | 0.14525 | 0.31574 | 0.43475 | 0.4841 | 0.47066 | 0.42525 | 0.38705 | 0.39262 | 0.48574 | 0.71557 | 1.1252 | 1.7505 | 2.5995 | 3.6577 | 4.8682 | 6.1405 | 7.3434 | 8.3344 | 8.9774 | 9.1703 | 8.8772 | 8.1349 | 7.0493 | 5.7703 | 4.4492 | 3.2134 | 2.1475 | 1.29 | 0.64377 | 0.19934 | 0.00016393 | 0 | 0 | 0 | 0 | 0 | 0 | 0 | 0 | 0 | 0 | 0 | 0 | 0 | 0
SS-60100-120-W-20-150-80 | 0 | 0 | 0 | 0 | 0 | 0 | 0 | 0 | 0 | 0 | 0 | 0 | 0 | 0 | 0 | 0.10176 | 0.23822 | 0.33784 | 0.38445 | 0.38041 | 0.34553 | 0.30668 | 0.28907 | 0.32142 | 0.43939 | 0.67661 | 1.0669 | 1.635 | 2.3934 | 3.331 | 4.409 | 5.5541 | 6.662 | 7.6095 | 8.2749 | 8.5638 | 8.4333 | 7.9044 | 7.0564 | 6.008 | 4.8885 | 3.8108 | 2.8534 | 2.0565 | 1.4281 | 0.95441 | 0.60998 | 0.3659 | 0.19725 | 0.086047 | 0.021393 | 0.0036795 | 0.00087902 | 0.00014736 | 3.7583e-05 | 0 | 0 | 0 | 0 | 0
SS-60100-120-W-30-50-80 | 0 | 0 | 0 | 0 | 0 | 0 | 0 | 0 | 0 | 0 | 0 | 0 | 0 | 0 | 0 | 0.17736 | 0.42236 | 0.62185 | 0.75684 | 0.85028 | 0.95986 | 1.1534 | 1.4924 | 2.0412 | 2.8499 | 3.9097 | 5.1736 | 6.5191 | 7.7912 | 8.8061 | 9.4013 | 9.4642 | 8.9673 | 7.9774 | 6.6404 | 5.1489 | 3.698 | 2.4417 | 1.4665 | 0.78659 | 0.36018 | 0.11834 | 0.0041167 | 0 | 0 | 0 | 0 | 0 | 0 | 0 | 0 | 0 | 0 | 0 | 0 | 0 | 0 | 0 | 0 | 0
SS-60100-120-W-30-100-80 | 0 | 0 | 0 | 0 | 0 | 0 | 0 | 0 | 0 | 0 | 0 | 0 | 0 | 0 | 0 | 0.17787 | 0.38705 | 0.53869 | 0.61607 | 0.63705 | 0.64787 | 0.70557 | 0.85803 | 1.1626 | 1.6716 | 2.4043 | 3.3593 | 4.4803 | 5.683 | 6.8464 | 7.8384 | 8.5289 | 8.8192 | 8.6639 | 8.0789 | 7.1439 | 5.9852 | 4.7464 | 3.5628 | 2.5323 | 1.7034 | 1.0825 | 0.64 | 0.3377 | 0.13869 | 0.021803 | 0 | 0 | 0 | 0 | 0 | 0 | 0 | 0 | 0 | 0 | 0 | 0 | 0 | 0
SS-60100-120-W-30-150-80 | 0 | 0 | 0 | 0 | 0 | 0 | 0 | 0 | 0 | 0 | 0 | 0 | 0 | 0 | 0 | 0.15228 | 0.32952 | 0.45319 | 0.50563 | 0.49683 | 0.46177 | 0.44394 | 0.48303 | 0.624 | 0.91822 | 1.4016 | 2.098 | 3.0001 | 4.0747 | 5.2508 | 6.4299 | 7.4887 | 8.2982 | 8.747 | 8.764 | 8.3385 | 7.527 | 6.4424 | 5.2275 | 4.0228 | 2.9387 | 2.04 | 1.3445 | 0.83695 | 0.48494 | 0.25183 | 0.10471 | 0.018431 | 0.00028398 | 0 | 0 | 0 | 0 | 0 | 0 | 0 | 0 | 0 | 0 | 0